## DI_2Phase
| 1 |  | 2 | 3 | 4 |  |  |  | 6 |  | 7 | [7 empty] | 8 | [10 empty] | 0 | 1 | 2 | 3 | 4 | 5 | 6 | 7 | 8 | 9 | 10 | 11 | 12 | 13 | 14 | 15 | 16 | 17 | 18 | 19 | 20
Test No | Geometry | Phase | Orientation | Angle | Pipe Internal diameter (mm) | Pipe Length (mm) | Distance to specimen (mm) | Pipe material | Pipe Hardness (GPa) | Pipe Material Density (kg/m3) | Gas Velocity (m/s) | Gas Viscosity | Gas Density (kg/m3) | Liquid Velocity (m/s) | Liquid Viscosity (cp) | Liquid Density (kg/m3) | Rho_mix | mu_mix | Particle Size (micron) | Particle Density (kg/m3) | Sand Vol Fraction (V/V) | Shape Factor | Erosion Ratio (mm/kg) | Reference_1 | Reference_2 | Reference_3 | Fluid Velocity (m/s) | Fluid Viscosity (cp) | Fluid Density (kg/m3) | Count | Geometry | Phase | Orientation | Angle | r/D | L/D | H/D | Froude_No | Fluid_Reynolds | Archimedes_No | Stokes_No | Particle_Reynolds | Diameter_Ratio | Density_Ratio | Hardness | Volume_Fraction | Particle_Sharpness | Erosio_ Ratio(mm/kg) | -20% | +20% | Reference
1 | DI | Gas-solid | H-V | 90 | 7 | 120 | 12.7 | Inconel 625 | 2.274 | 8200 | 30.5 | 1.8e-05 | 1.225 | 0 | 0 | 0 | 1.225 | 1.8e-05 | 300 | 2650 | 8.4652e-05 | 1 | 0.00223 | Vieira 2017 |  |  | 30.5 | 1.8e-05 | 1.225 | 1 | DI | Gas-solid | H-V | 90 | 1e-06 | 25000 | 1.8143 | 116.3902 | 14529.8611 | 2652.5826 | 3207.3413 | 622.7083 | 0.042857 | 0.00046226 | 298.1103 | 8.4652e-05 | 1 | 0.00223 | 0.001784 | 0.002676 | Vieira 2017
2 | DI | Gas-solid | H-V | 90 | 7 | 120 | 12.7 | Inconel 625 | 2.274 | 8200 | 30.5 | 1.8e-05 | 1.225 | 0 | 0 | 0 | 1.225 | 1.8e-05 | 300 | 2650 | 8.9474e-05 | 1 | 0.00223 | Vieira 2017 |  |  | 30.5 | 1.8e-05 | 1.225 | 2 | DI | Gas-solid | H-V | 90 | 1e-06 | 25000 | 1.8143 | 116.3902 | 14529.8611 | 2652.5826 | 3207.3413 | 622.7083 | 0.042857 | 0.00046226 | 298.1103 | 8.9474e-05 | 1 | 0.00223 | 0.001784 | 0.002676 | Vieira 2017
3 | DI | Gas-solid | H-V | 90 | 7 | 120 | 12.7 | Inconel 625 | 2.274 | 8200 | 30.5 | 1.8e-05 | 1.225 | 0 | 0 | 0 | 1.225 | 1.8e-05 | 300 | 2650 | 8.0366e-05 | 1 | 0.00357 | Vieira 2017 |  |  | 30.5 | 1.8e-05 | 1.225 | 3 | DI | Gas-solid | H-V | 90 | 1e-06 | 25000 | 1.8143 | 116.3902 | 14529.8611 | 2652.5826 | 3207.3413 | 622.7083 | 0.042857 | 0.00046226 | 298.1103 | 8.0366e-05 | 1 | 0.00357 | 0.002856 | 0.004284 | Vieira 2017
4 | DI | Gas-solid | H-V | 90 | 7 | 120 | 12.7 | Inconel 625 | 2.274 | 8200 | 30.5 | 1.8e-05 | 1.225 | 0 | 0 | 0 | 1.225 | 1.8e-05 | 300 | 2650 | 8.0366e-05 | 1 | 0.00268 | Vieira 2017 |  |  | 30.5 | 1.8e-05 | 1.225 | 4 | DI | Gas-solid | H-V | 90 | 1e-06 | 25000 | 1.8143 | 116.3902 | 14529.8611 | 2652.5826 | 3207.3413 | 622.7083 | 0.042857 | 0.00046226 | 298.1103 | 8.0366e-05 | 1 | 0.00268 | 0.002144 | 0.003216 | Vieira 2017
5 | DI | Gas-solid | H-V | 90 | 7 | 120 | 12.7 | Inconel 625 | 2.274 | 8200 | 30.5 | 1.8e-05 | 1.225 | 0 | 0 | 0 | 1.225 | 1.8e-05 | 300 | 2650 | 8.2509e-05 | 1 | 0.00257 | Vieira 2017 |  |  | 30.5 | 1.8e-05 | 1.225 | 5 | DI | Gas-solid | H-V | 90 | 1e-06 | 25000 | 1.8143 | 116.3902 | 14529.8611 | 2652.5826 | 3207.3413 | 622.7083 | 0.042857 | 0.00046226 | 298.1103 | 8.2509e-05 | 1 | 0.00257 | 0.002056 | 0.003084 | Vieira 2017
6 | DI | Gas-solid | H-V | 90 | 7 | 120 | 12.7 | Inconel 625 | 2.274 | 8200 | 30.5 | 1.8e-05 | 1.225 | 0 | 0 | 0 | 1.225 | 1.8e-05 | 300 | 2650 | 8.2509e-05 | 1 | 0.0029 | Vieira 2017 |  |  | 30.5 | 1.8e-05 | 1.225 | 6 | DI | Gas-solid | H-V | 90 | 1e-06 | 25000 | 1.8143 | 116.3902 | 14529.8611 | 2652.5826 | 3207.3413 | 622.7083 | 0.042857 | 0.00046226 | 298.1103 | 8.2509e-05 | 1 | 0.0029 | 0.00232 | 0.00348 | Vieira 2017
7 | DI | Gas-solid | H-V | 90 | 7 | 120 | 12.7 | Inconel 625 | 2.274 | 8200 | 30.5 | 1.8e-05 | 1.225 | 0 | 0 | 0 | 1.225 | 1.8e-05 | 300 | 2650 | 8.2509e-05 | 1 | 0.00234 | Vieira 2017 |  |  | 30.5 | 1.8e-05 | 1.225 | 7 | DI | Gas-solid | H-V | 90 | 1e-06 | 25000 | 1.8143 | 116.3902 | 14529.8611 | 2652.5826 | 3207.3413 | 622.7083 | 0.042857 | 0.00046226 | 298.1103 | 8.2509e-05 | 1 | 0.00234 | 0.001872 | 0.002808 | Vieira 2017
8 | DI | Gas-solid | H-V | 90 | 7 | 120 | 12.7 | Inconel 625 | 2.274 | 8200 | 30.5 | 1.8e-05 | 1.225 | 0 | 0 | 0 | 1.225 | 1.8e-05 | 300 | 2650 | 8.4652e-05 | 1 | 0.0029 | Vieira 2017 |  |  | 30.5 | 1.8e-05 | 1.225 | 8 | DI | Gas-solid | H-V | 90 | 1e-06 | 25000 | 1.8143 | 116.3902 | 14529.8611 | 2652.5826 | 3207.3413 | 622.7083 | 0.042857 | 0.00046226 | 298.1103 | 8.4652e-05 | 1 | 0.0029 | 0.00232 | 0.00348 | Vieira 2017
9 | DI | Gas-solid | H-V | 90 | 7 | 120 | 12.7 | Inconel 625 | 2.274 | 8200 | 30.5 | 1.8e-05 | 1.225 | 0 | 0 | 0 | 1.225 | 1.8e-05 | 300 | 2650 | 8.4652e-05 | 1 | 0.00245 | Vieira 2017 |  |  | 30.5 | 1.8e-05 | 1.225 | 9 | DI | Gas-solid | H-V | 90 | 1e-06 | 25000 | 1.8143 | 116.3902 | 14529.8611 | 2652.5826 | 3207.3413 | 622.7083 | 0.042857 | 0.00046226 | 298.1103 | 8.4652e-05 | 1 | 0.00245 | 0.00196 | 0.00294 | Vieira 2017
10 | DI | Gas-solid | H-V | 90 | 7 | 120 | 12.7 | Inconel 625 | 2.274 | 8200 | 30.5 | 1.8e-05 | 1.225 | 0 | 0 | 0 | 1.225 | 1.8e-05 | 300 | 2650 | 8.4652e-05 | 1 | 0.00283 | Vieira 2017 |  |  | 30.5 | 1.8e-05 | 1.225 | 10 | DI | Gas-solid | H-V | 90 | 1e-06 | 25000 | 1.8143 | 116.3902 | 14529.8611 | 2652.5826 | 3207.3413 | 622.7083 | 0.042857 | 0.00046226 | 298.1103 | 8.4652e-05 | 1 | 0.00283 | 0.002264 | 0.003396 | Vieira 2017
11 | DI | Gas-solid | H-V | 90 | 7 | 120 | 12.7 | Inconel 625 | 2.274 | 8200 | 30.5 | 1.8e-05 | 1.225 | 0 | 0 | 0 | 1.225 | 1.8e-05 | 150 | 2650 | 0.00015322 | 1 | 0.000223 | Vieira 2017 |  |  | 30.5 | 1.8e-05 | 1.225 | 11 | DI | Gas-solid | H-V | 90 | 1e-06 | 25000 | 1.8143 | 116.3902 | 14529.8611 | 331.5728 | 801.8353 | 311.3542 | 0.021429 | 0.00046226 | 298.1103 | 0.00015322 | 1 | 0.000223 | 0.0001784 | 0.0002676 | Vieira 2017
12 | DI | Gas-solid | H-V | 90 | 7 | 120 | 12.7 | Inconel 625 | 2.274 | 8200 | 30.5 | 1.8e-05 | 1.225 | 0 | 0 | 0 | 1.225 | 1.8e-05 | 150 | 2650 | 0.00015322 | 1 | 0.000335 | Vieira 2017 |  |  | 30.5 | 1.8e-05 | 1.225 | 12 | DI | Gas-solid | H-V | 90 | 1e-06 | 25000 | 1.8143 | 116.3902 | 14529.8611 | 331.5728 | 801.8353 | 311.3542 | 0.021429 | 0.00046226 | 298.1103 | 0.00015322 | 1 | 0.000335 | 0.000268 | 0.000402 | Vieira 2017
13 | DI | Gas-solid | H-V | 90 | 7 | 120 | 12.7 | Inconel 625 | 2.274 | 8200 | 30.5 | 1.8e-05 | 1.225 | 0 | 0 | 0 | 1.225 | 1.8e-05 | 150 | 2650 | 0.00015322 | 1 | 0.000781 | Vieira 2017 |  |  | 30.5 | 1.8e-05 | 1.225 | 13 | DI | Gas-solid | H-V | 90 | 1e-06 | 25000 | 1.8143 | 116.3902 | 14529.8611 | 331.5728 | 801.8353 | 311.3542 | 0.021429 | 0.00046226 | 298.1103 | 0.00015322 | 1 | 0.000781 | 0.0006248 | 0.0009372 | Vieira 2017
14 | DI | Gas-solid | H-V | 90 | 7 | 120 | 12.7 | Inconel 625 | 2.274 | 8200 | 30.5 | 1.8e-05 | 1.225 | 0 | 0 | 0 | 1.225 | 1.8e-05 | 150 | 2650 | 0.00015322 | 1 | 0.000558 | Vieira 2017 |  |  | 30.5 | 1.8e-05 | 1.225 | 14 | DI | Gas-solid | H-V | 90 | 1e-06 | 25000 | 1.8143 | 116.3902 | 14529.8611 | 331.5728 | 801.8353 | 311.3542 | 0.021429 | 0.00046226 | 298.1103 | 0.00015322 | 1 | 0.000558 | 0.0004464 | 0.0006696 | Vieira 2017
15 | DI | Gas-solid | H-V | 90 | 7 | 120 | 12.7 | Inconel 625 | 2.274 | 8200 | 30.5 | 1.8e-05 | 1.225 | 0 | 0 | 0 | 1.225 | 1.8e-05 | 150 | 2650 | 0.00015322 | 1 | 0.000736 | Vieira 2017 |  |  | 30.5 | 1.8e-05 | 1.225 | 15 | DI | Gas-solid | H-V | 90 | 1e-06 | 25000 | 1.8143 | 116.3902 | 14529.8611 | 331.5728 | 801.8353 | 311.3542 | 0.021429 | 0.00046226 | 298.1103 | 0.00015322 | 1 | 0.000736 | 0.0005888 | 0.0008832 | Vieira 2017
16 | DI | Gas-solid | H-V | 90 | 7 | 120 | 12.7 | Inconel 625 | 2.274 | 8200 | 30.5 | 1.8e-05 | 1.225 | 0 | 0 | 0 | 1.225 | 1.8e-05 | 150 | 2650 | 0.00014894 | 1 | 0.000669 | Vieira 2017 |  |  | 30.5 | 1.8e-05 | 1.225 | 16 | DI | Gas-solid | H-V | 90 | 1e-06 | 25000 | 1.8143 | 116.3902 | 14529.8611 | 331.5728 | 801.8353 | 311.3542 | 0.021429 | 0.00046226 | 298.1103 | 0.00014894 | 1 | 0.000669 | 0.0005352 | 0.0008028 | Vieira 2017
17 | DI | Gas-solid | H-V | 90 | 7 | 120 | 12.7 | Inconel 625 | 2.274 | 8200 | 30.5 | 1.8e-05 | 1.225 | 0 | 0 | 0 | 1.225 | 1.8e-05 | 150 | 2650 | 7.8759e-05 | 1 | 0.000469 | Vieira 2017 |  |  | 30.5 | 1.8e-05 | 1.225 | 17 | DI | Gas-solid | H-V | 90 | 1e-06 | 25000 | 1.8143 | 116.3902 | 14529.8611 | 331.5728 | 801.8353 | 311.3542 | 0.021429 | 0.00046226 | 298.1103 | 7.8759e-05 | 1 | 0.000469 | 0.0003752 | 0.0005628 | Vieira 2017
18 | DI | Gas-solid | H-V | 90 | 7 | 120 | 12.7 | Inconel 625 | 2.274 | 8200 | 30.5 | 1.8e-05 | 1.225 | 0 | 0 | 0 | 1.225 | 1.8e-05 | 150 | 2650 | 0.00014465 | 1 | 0.00087 | Vieira 2017 |  |  | 30.5 | 1.8e-05 | 1.225 | 18 | DI | Gas-solid | H-V | 90 | 1e-06 | 25000 | 1.8143 | 116.3902 | 14529.8611 | 331.5728 | 801.8353 | 311.3542 | 0.021429 | 0.00046226 | 298.1103 | 0.00014465 | 1 | 0.00087 | 0.000696 | 0.001044 | Vieira 2017
19 | DI | Gas-solid | H-V | 90 | 7 | 120 | 12.7 | Inconel 625 | 2.274 | 8200 | 30.5 | 1.8e-05 | 1.225 | 0 | 0 | 0 | 1.225 | 1.8e-05 | 150 | 2650 | 0.00015001 | 1 | 0.000622 | Vieira 2017 |  |  | 30.5 | 1.8e-05 | 1.225 | 19 | DI | Gas-solid | H-V | 90 | 1e-06 | 25000 | 1.8143 | 116.3902 | 14529.8611 | 331.5728 | 801.8353 | 311.3542 | 0.021429 | 0.00046226 | 298.1103 | 0.00015001 | 1 | 0.000622 | 0.0004976 | 0.0007464 | Vieira 2017
20 | DI | Gas-solid | H-V | 90 | 7 | 120 | 12.7 | Inconel 625 | 2.274 | 8200 | 30.5 | 1.8e-05 | 1.225 | 0 | 0 | 0 | 1.225 | 1.8e-05 | 150 | 2650 | 0.00015001 | 1 | 0.000622 | Vieira 2017 |  |  | 30.5 | 1.8e-05 | 1.225 | 20 | DI | Gas-solid | H-V | 90 | 1e-06 | 25000 | 1.8143 | 116.3902 | 14529.8611 | 331.5728 | 801.8353 | 311.3542 | 0.021429 | 0.00046226 | 298.1103 | 0.00015001 | 1 | 0.000622 | 0.0004976 | 0.0007464 | Vieira 2017
21 | DI | Gas-solid | H-V | 90 | 7 | 120 | 12.7 | Inconel 625 | 2.274 | 8200 | 30.5 | 1.8e-05 | 1.225 | 0 | 0 | 0 | 1.225 | 1.8e-05 | 150 | 2650 | 0.00012322 | 1 | 0.000478 | Vieira 2017 |  |  | 30.5 | 1.8e-05 | 1.225 | 21 | DI | Gas-solid | H-V | 90 | 1e-06 | 25000 | 1.8143 | 116.3902 | 14529.8611 | 331.5728 | 801.8353 | 311.3542 | 0.021429 | 0.00046226 | 298.1103 | 0.00012322 | 1 | 0.000478 | 0.0003824 | 0.0005736 | Vieira 2017
1 | DI | Liquid-Solid | V-H | 90 | 6.4 | 50 | 19.2 | ABS thermoplastic | 0.115 | 968 | 0 | 0 | 0 | 30 | 1 | 1000 | 1000 | 0.1 | 150 | 2500 | 0.034003 | 1 | 0.028809 | https://www.sciencedirect.com/science/article/pii/S0043164815003749 |  |  | 30 | 0.1 | 1000 | 22 | DI | Liquid-Solid | V-H | 90 | 1e-06 | 25000 | 3 | 119.7283 | 1920 | 0.0049663 | 0.14648 | 45 | 0.023438 | 0.4 | 132.0018 | 0.034003 | 1 | 0.028809 | 0.023047 | 0.034571 | https://www.sciencedirect.com/science/article/pii/S0043164815003749
2 | DI | Liquid-Solid | V-H | 90 | 6.4 | 50 | 19.2 | ABS thermoplastic | 0.115 | 968 | 0 | 0 | 0 | 30 | 1 | 1000 | 1000 | 0.1 | 150 | 2500 | 0.034003 | 1 | 0.021618 | https://www.sciencedirect.com/science/article/pii/S0043164815003749 |  |  | 30 | 0.1 | 1000 | 23 | DI | Liquid-Solid | V-H | 90 | 1e-06 | 25000 | 3 | 119.7283 | 1920 | 0.0049663 | 0.14648 | 45 | 0.023438 | 0.4 | 132.0018 | 0.034003 | 1 | 0.021618 | 0.017295 | 0.025942 | https://www.sciencedirect.com/science/article/pii/S0043164815003749
3 | DI | Liquid-Solid | V-H | 90 | 6.4 | 50 | 19.2 | ABS thermoplastic | 0.115 | 968 | 0 | 0 | 0 | 30 | 1 | 1000 | 1000 | 0.1 | 150 | 2500 | 0.034003 | 1 | 0.017798 | https://www.sciencedirect.com/science/article/pii/S0043164815003749 |  |  | 30 | 0.1 | 1000 | 24 | DI | Liquid-Solid | V-H | 90 | 1e-06 | 25000 | 3 | 119.7283 | 1920 | 0.0049663 | 0.14648 | 45 | 0.023438 | 0.4 | 132.0018 | 0.034003 | 1 | 0.017798 | 0.014239 | 0.021358 | https://www.sciencedirect.com/science/article/pii/S0043164815003749
4 | DI | Liquid-Solid | V-H | 90 | 6.4 | 50 | 19.2 | ABS thermoplastic | 0.115 | 968 | 0 | 0 | 0 | 30 | 1 | 1000 | 1000 | 0.1 | 150 | 2500 | 0.034003 | 1 | 0.017099 | https://www.sciencedirect.com/science/article/pii/S0043164815003749 |  |  | 30 | 0.1 | 1000 | 25 | DI | Liquid-Solid | V-H | 90 | 1e-06 | 25000 | 3 | 119.7283 | 1920 | 0.0049663 | 0.14648 | 45 | 0.023438 | 0.4 | 132.0018 | 0.034003 | 1 | 0.017099 | 0.013679 | 0.020518 | https://www.sciencedirect.com/science/article/pii/S0043164815003749
5 | DI | Liquid-Solid | V-H | 90 | 6.4 | 50 | 19.2 | ABS thermoplastic | 0.115 | 968 | 0 | 0 | 0 | 30 | 1 | 1000 | 1000 | 0.1 | 150 | 2500 | 0.034003 | 1 | 0.016243 | https://www.sciencedirect.com/science/article/pii/S0043164815003749 |  |  | 30 | 0.1 | 1000 | 26 | DI | Liquid-Solid | V-H | 90 | 1e-06 | 25000 | 3 | 119.7283 | 1920 | 0.0049663 | 0.14648 | 45 | 0.023438 | 0.4 | 132.0018 | 0.034003 | 1 | 0.016243 | 0.012995 | 0.019492 | https://www.sciencedirect.com/science/article/pii/S0043164815003749
6 | DI | Liquid-Solid | V-H | 90 | 6.4 | 50 | 19.2 | ABS thermoplastic | 0.115 | 968 | 0 | 0 | 0 | 30 | 1 | 1000 | 1000 | 0.1 | 150 | 2500 | 0.034003 | 1 | 0.018164 | https://www.sciencedirect.com/science/article/pii/S0043164815003749 |  |  | 30 | 0.1 | 1000 | 27 | DI | Liquid-Solid | V-H | 90 | 1e-06 | 25000 | 3 | 119.7283 | 1920 | 0.0049663 | 0.14648 | 45 | 0.023438 | 0.4 | 132.0018 | 0.034003 | 1 | 0.018164 | 0.014532 | 0.021797 | https://www.sciencedirect.com/science/article/pii/S0043164815003749
7 | DI | Liquid-Solid | V-H | 90 | 6.4 | 50 | 19.2 | ABS thermoplastic | 0.115 | 968 | 0 | 0 | 0 | 30 | 1 | 1000 | 1000 | 0.1 | 150 | 2500 | 0.034003 | 1 | 0.016425 | https://www.sciencedirect.com/science/article/pii/S0043164815003749 |  |  | 30 | 0.1 | 1000 | 28 | DI | Liquid-Solid | V-H | 90 | 1e-06 | 25000 | 3 | 119.7283 | 1920 | 0.0049663 | 0.14648 | 45 | 0.023438 | 0.4 | 132.0018 | 0.034003 | 1 | 0.016425 | 0.01314 | 0.019711 | https://www.sciencedirect.com/science/article/pii/S0043164815003749
8 | DI | Liquid-Solid | V-H | 90 | 6.4 | 50 | 19.2 | ABS thermoplastic | 0.115 | 968 | 0 | 0 | 0 | 30 | 1 | 1000 | 1000 | 0.1 | 150 | 2500 | 0.034003 | 1 | 0.016631 | https://www.sciencedirect.com/science/article/pii/S0043164815003749 |  |  | 30 | 0.1 | 1000 | 29 | DI | Liquid-Solid | V-H | 90 | 1e-06 | 25000 | 3 | 119.7283 | 1920 | 0.0049663 | 0.14648 | 45 | 0.023438 | 0.4 | 132.0018 | 0.034003 | 1 | 0.016631 | 0.013305 | 0.019958 | https://www.sciencedirect.com/science/article/pii/S0043164815003749
9 | DI | Liquid-Solid | V-H | 90 | 6.4 | 50 | 19.2 | ABS thermoplastic | 0.115 | 968 | 0 | 0 | 0 | 30 | 1 | 1000 | 1000 | 0.1 | 150 | 2500 | 0.060504 | 1 | 0.02607 | https://www.sciencedirect.com/science/article/pii/S0043164815003749 |  |  | 30 | 0.1 | 1000 | 30 | DI | Liquid-Solid | V-H | 90 | 1e-06 | 25000 | 3 | 119.7283 | 1920 | 0.0049663 | 0.14648 | 45 | 0.023438 | 0.4 | 132.0018 | 0.060504 | 1 | 0.02607 | 0.020856 | 0.031284 | https://www.sciencedirect.com/science/article/pii/S0043164815003749
10 | DI | Liquid-Solid | V-H | 90 | 6.4 | 50 | 19.2 | ABS thermoplastic | 0.115 | 968 | 0 | 0 | 0 | 30 | 1 | 1000 | 1000 | 0.1 | 150 | 2500 | 0.060504 | 1 | 0.019172 | https://www.sciencedirect.com/science/article/pii/S0043164815003749 |  |  | 30 | 0.1 | 1000 | 31 | DI | Liquid-Solid | V-H | 90 | 1e-06 | 25000 | 3 | 119.7283 | 1920 | 0.0049663 | 0.14648 | 45 | 0.023438 | 0.4 | 132.0018 | 0.060504 | 1 | 0.019172 | 0.015337 | 0.023006 | https://www.sciencedirect.com/science/article/pii/S0043164815003749
11 | DI | Liquid-Solid | V-H | 90 | 6.4 | 50 | 19.2 | ABS thermoplastic | 0.115 | 968 | 0 | 0 | 0 | 30 | 1 | 1000 | 1000 | 0.1 | 150 | 2500 | 0.060504 | 1 | 0.015669 | https://www.sciencedirect.com/science/article/pii/S0043164815003749 |  |  | 30 | 0.1 | 1000 | 32 | DI | Liquid-Solid | V-H | 90 | 1e-06 | 25000 | 3 | 119.7283 | 1920 | 0.0049663 | 0.14648 | 45 | 0.023438 | 0.4 | 132.0018 | 0.060504 | 1 | 0.015669 | 0.012535 | 0.018803 | https://www.sciencedirect.com/science/article/pii/S0043164815003749
12 | DI | Liquid-Solid | V-H | 90 | 6.4 | 50 | 19.2 | ABS thermoplastic | 0.115 | 968 | 0 | 0 | 0 | 30 | 1 | 1000 | 1000 | 0.1 | 150 | 2500 | 0.060504 | 1 | 0.013828 | https://www.sciencedirect.com/science/article/pii/S0043164815003749 |  |  | 30 | 0.1 | 1000 | 33 | DI | Liquid-Solid | V-H | 90 | 1e-06 | 25000 | 3 | 119.7283 | 1920 | 0.0049663 | 0.14648 | 45 | 0.023438 | 0.4 | 132.0018 | 0.060504 | 1 | 0.013828 | 0.011062 | 0.016593 | https://www.sciencedirect.com/science/article/pii/S0043164815003749
13 | DI | Liquid-Solid | V-H | 90 | 6.4 | 50 | 19.2 | ABS thermoplastic | 0.115 | 968 | 0 | 0 | 0 | 30 | 1 | 1000 | 1000 | 0.1 | 150 | 2500 | 0.060504 | 1 | 0.012905 | https://www.sciencedirect.com/science/article/pii/S0043164815003749 |  |  | 30 | 0.1 | 1000 | 34 | DI | Liquid-Solid | V-H | 90 | 1e-06 | 25000 | 3 | 119.7283 | 1920 | 0.0049663 | 0.14648 | 45 | 0.023438 | 0.4 | 132.0018 | 0.060504 | 1 | 0.012905 | 0.010324 | 0.015485 | https://www.sciencedirect.com/science/article/pii/S0043164815003749
14 | DI | Liquid-Solid | V-H | 90 | 6.4 | 50 | 19.2 | ABS thermoplastic | 0.115 | 968 | 0 | 0 | 0 | 30 | 1 | 1000 | 1000 | 0.1 | 150 | 2500 | 0.060504 | 1 | 0.012802 | https://www.sciencedirect.com/science/article/pii/S0043164815003749 |  |  | 30 | 0.1 | 1000 | 35 | DI | Liquid-Solid | V-H | 90 | 1e-06 | 25000 | 3 | 119.7283 | 1920 | 0.0049663 | 0.14648 | 45 | 0.023438 | 0.4 | 132.0018 | 0.060504 | 1 | 0.012802 | 0.010242 | 0.015363 | https://www.sciencedirect.com/science/article/pii/S0043164815003749
15 | DI | Liquid-Solid | V-H | 90 | 6.4 | 50 | 19.2 | ABS thermoplastic | 0.115 | 968 | 0 | 0 | 0 | 30 | 1 | 1000 | 1000 | 0.1 | 150 | 2500 | 0.060504 | 1 | 0.013013 | https://www.sciencedirect.com/science/article/pii/S0043164815003749 |  |  | 30 | 0.1 | 1000 | 36 | DI | Liquid-Solid | V-H | 90 | 1e-06 | 25000 | 3 | 119.7283 | 1920 | 0.0049663 | 0.14648 | 45 | 0.023438 | 0.4 | 132.0018 | 0.060504 | 1 | 0.013013 | 0.010411 | 0.015616 | https://www.sciencedirect.com/science/article/pii/S0043164815003749
16 | DI | Liquid-Solid | V-H | 90 | 6.4 | 50 | 19.2 | ABS thermoplastic | 0.115 | 968 | 0 | 0 | 0 | 30 | 1 | 1000 | 1000 | 0.1 | 150 | 2500 | 0.060504 | 1 | 0.013261 | https://www.sciencedirect.com/science/article/pii/S0043164815003749 |  |  | 30 | 0.1 | 1000 | 37 | DI | Liquid-Solid | V-H | 90 | 1e-06 | 25000 | 3 | 119.7283 | 1920 | 0.0049663 | 0.14648 | 45 | 0.023438 | 0.4 | 132.0018 | 0.060504 | 1 | 0.013261 | 0.010609 | 0.015913 | https://www.sciencedirect.com/science/article/pii/S0043164815003749
17 | DI | Liquid-Solid | V-H | 90 | 6.4 | 50 | 19.2 | ABS thermoplastic | 0.115 | 968 | 0 | 0 | 0 | 30 | 1 | 1000 | 1000 | 0.1 | 150 | 2500 | 0.060504 | 1 | 0.013654 | https://www.sciencedirect.com/science/article/pii/S0043164815003749 |  |  | 30 | 0.1 | 1000 | 38 | DI | Liquid-Solid | V-H | 90 | 1e-06 | 25000 | 3 | 119.7283 | 1920 | 0.0049663 | 0.14648 | 45 | 0.023438 | 0.4 | 132.0018 | 0.060504 | 1 | 0.013654 | 0.010924 | 0.016385 | https://www.sciencedirect.com/science/article/pii/S0043164815003749
18 | DI | Liquid-Solid | V-H | 90 | 6.4 | 50 | 19.2 | ABS thermoplastic | 0.115 | 968 | 0 | 0 | 0 | 30 | 1 | 1000 | 1000 | 0.1 | 150 | 2500 | 0.082232 | 1 | 0.017326 | https://www.sciencedirect.com/science/article/pii/S0043164815003749 |  |  | 30 | 0.1 | 1000 | 39 | DI | Liquid-Solid | V-H | 90 | 1e-06 | 25000 | 3 | 119.7283 | 1920 | 0.0049663 | 0.14648 | 45 | 0.023438 | 0.4 | 132.0018 | 0.082232 | 1 | 0.017326 | 0.013861 | 0.020791 | https://www.sciencedirect.com/science/article/pii/S0043164815003749
19 | DI | Liquid-Solid | V-H | 90 | 6.4 | 50 | 19.2 | ABS thermoplastic | 0.115 | 968 | 0 | 0 | 0 | 30 | 1 | 1000 | 1000 | 0.1 | 150 | 2500 | 0.082232 | 1 | 0.013083 | https://www.sciencedirect.com/science/article/pii/S0043164815003749 |  |  | 30 | 0.1 | 1000 | 40 | DI | Liquid-Solid | V-H | 90 | 1e-06 | 25000 | 3 | 119.7283 | 1920 | 0.0049663 | 0.14648 | 45 | 0.023438 | 0.4 | 132.0018 | 0.082232 | 1 | 0.013083 | 0.010466 | 0.0157 | https://www.sciencedirect.com/science/article/pii/S0043164815003749
20 | DI | Liquid-Solid | V-H | 90 | 6.4 | 50 | 19.2 | ABS thermoplastic | 0.115 | 968 | 0 | 0 | 0 | 30 | 1 | 1000 | 1000 | 0.1 | 150 | 2500 | 0.082232 | 1 | 0.010848 | https://www.sciencedirect.com/science/article/pii/S0043164815003749 |  |  | 30 | 0.1 | 1000 | 41 | DI | Liquid-Solid | V-H | 90 | 1e-06 | 25000 | 3 | 119.7283 | 1920 | 0.0049663 | 0.14648 | 45 | 0.023438 | 0.4 | 132.0018 | 0.082232 | 1 | 0.010848 | 0.0086781 | 0.013017 | https://www.sciencedirect.com/science/article/pii/S0043164815003749
21 | DI | Liquid-Solid | V-H | 90 | 6.4 | 50 | 19.2 | ABS thermoplastic | 0.115 | 968 | 0 | 0 | 0 | 30 | 1 | 1000 | 1000 | 0.1 | 150 | 2500 | 0.082232 | 1 | 0.009887 | https://www.sciencedirect.com/science/article/pii/S0043164815003749 |  |  | 30 | 0.1 | 1000 | 42 | DI | Liquid-Solid | V-H | 90 | 1e-06 | 25000 | 3 | 119.7283 | 1920 | 0.0049663 | 0.14648 | 45 | 0.023438 | 0.4 | 132.0018 | 0.082232 | 1 | 0.009887 | 0.0079096 | 0.011864 | https://www.sciencedirect.com/science/article/pii/S0043164815003749
22 | DI | Liquid-Solid | V-H | 90 | 6.4 | 50 | 19.2 | ABS thermoplastic | 0.115 | 968 | 0 | 0 | 0 | 30 | 1 | 1000 | 1000 | 0.1 | 150 | 2500 | 0.082232 | 1 | 0.0095176 | https://www.sciencedirect.com/science/article/pii/S0043164815003749 |  |  | 30 | 0.1 | 1000 | 43 | DI | Liquid-Solid | V-H | 90 | 1e-06 | 25000 | 3 | 119.7283 | 1920 | 0.0049663 | 0.14648 | 45 | 0.023438 | 0.4 | 132.0018 | 0.082232 | 1 | 0.0095176 | 0.0076141 | 0.011421 | https://www.sciencedirect.com/science/article/pii/S0043164815003749
23 | DI | Liquid-Solid | V-H | 90 | 6.4 | 50 | 19.2 | ABS thermoplastic | 0.115 | 968 | 0 | 0 | 0 | 30 | 1 | 1000 | 1000 | 0.1 | 150 | 2500 | 0.082232 | 1 | 0.0097484 | https://www.sciencedirect.com/science/article/pii/S0043164815003749 |  |  | 30 | 0.1 | 1000 | 44 | DI | Liquid-Solid | V-H | 90 | 1e-06 | 25000 | 3 | 119.7283 | 1920 | 0.0049663 | 0.14648 | 45 | 0.023438 | 0.4 | 132.0018 | 0.082232 | 1 | 0.0097484 | 0.0077987 | 0.011698 | https://www.sciencedirect.com/science/article/pii/S0043164815003749
24 | DI | Liquid-Solid | V-H | 90 | 6.4 | 50 | 19.2 | ABS thermoplastic | 0.115 | 968 | 0 | 0 | 0 | 30 | 1 | 1000 | 1000 | 0.1 | 150 | 2500 | 0.082232 | 1 | 0.0094085 | https://www.sciencedirect.com/science/article/pii/S0043164815003749 |  |  | 30 | 0.1 | 1000 | 45 | DI | Liquid-Solid | V-H | 90 | 1e-06 | 25000 | 3 | 119.7283 | 1920 | 0.0049663 | 0.14648 | 45 | 0.023438 | 0.4 | 132.0018 | 0.082232 | 1 | 0.0094085 | 0.0075268 | 0.01129 | https://www.sciencedirect.com/science/article/pii/S0043164815003749
25 | DI | Liquid-Solid | V-H | 90 | 6.4 | 50 | 19.2 | ABS thermoplastic | 0.115 | 968 | 0 | 0 | 0 | 30 | 1 | 1000 | 1000 | 0.1 | 150 | 2500 | 0.082232 | 1 | 0.010233 | https://www.sciencedirect.com/science/article/pii/S0043164815003749 |  |  | 30 | 0.1 | 1000 | 46 | DI | Liquid-Solid | V-H | 90 | 1e-06 | 25000 | 3 | 119.7283 | 1920 | 0.0049663 | 0.14648 | 45 | 0.023438 | 0.4 | 132.0018 | 0.082232 | 1 | 0.010233 | 0.0081865 | 0.01228 | https://www.sciencedirect.com/science/article/pii/S0043164815003749
26 | DI | Liquid-Solid | V-H | 90 | 6.4 | 50 | 33.28 | ABS thermoplastic | 0.115 | 968 | 0 | 0 | 0 | 30 | 1 | 1000 | 1000 | 0.1 | 150 | 2500 | 0.034003 | 1 | 0.014267 | https://www.sciencedirect.com/science/article/pii/S0043164815003749 |  |  | 30 | 0.1 | 1000 | 47 | DI | Liquid-Solid | V-H | 90 | 1e-06 | 25000 | 5.2 | 119.7283 | 1920 | 0.0049663 | 0.14648 | 45 | 0.023438 | 0.4 | 132.0018 | 0.034003 | 1 | 0.014267 | 0.011413 | 0.01712 | https://www.sciencedirect.com/science/article/pii/S0043164815003749
27 | DI | Liquid-Solid | V-H | 90 | 6.4 | 50 | 33.28 | ABS thermoplastic | 0.115 | 968 | 0 | 0 | 0 | 30 | 1 | 1000 | 1000 | 0.1 | 150 | 2500 | 0.034003 | 1 | 0.012155 | https://www.sciencedirect.com/science/article/pii/S0043164815003749 |  |  | 30 | 0.1 | 1000 | 48 | DI | Liquid-Solid | V-H | 90 | 1e-06 | 25000 | 5.2 | 119.7283 | 1920 | 0.0049663 | 0.14648 | 45 | 0.023438 | 0.4 | 132.0018 | 0.034003 | 1 | 0.012155 | 0.0097238 | 0.014586 | https://www.sciencedirect.com/science/article/pii/S0043164815003749
28 | DI | Liquid-Solid | V-H | 90 | 6.4 | 50 | 33.28 | ABS thermoplastic | 0.115 | 968 | 0 | 0 | 0 | 30 | 1 | 1000 | 1000 | 0.1 | 150 | 2500 | 0.034003 | 1 | 0.011919 | https://www.sciencedirect.com/science/article/pii/S0043164815003749 |  |  | 30 | 0.1 | 1000 | 49 | DI | Liquid-Solid | V-H | 90 | 1e-06 | 25000 | 5.2 | 119.7283 | 1920 | 0.0049663 | 0.14648 | 45 | 0.023438 | 0.4 | 132.0018 | 0.034003 | 1 | 0.011919 | 0.0095352 | 0.014303 | https://www.sciencedirect.com/science/article/pii/S0043164815003749
29 | DI | Liquid-Solid | V-H | 90 | 6.4 | 50 | 33.28 | ABS thermoplastic | 0.115 | 968 | 0 | 0 | 0 | 30 | 1 | 1000 | 1000 | 0.1 | 150 | 2500 | 0.034003 | 1 | 0.011841 | https://www.sciencedirect.com/science/article/pii/S0043164815003749 |  |  | 30 | 0.1 | 1000 | 50 | DI | Liquid-Solid | V-H | 90 | 1e-06 | 25000 | 5.2 | 119.7283 | 1920 | 0.0049663 | 0.14648 | 45 | 0.023438 | 0.4 | 132.0018 | 0.034003 | 1 | 0.011841 | 0.009473 | 0.014209 | https://www.sciencedirect.com/science/article/pii/S0043164815003749
30 | DI | Liquid-Solid | V-H | 90 | 6.4 | 50 | 33.28 | ABS thermoplastic | 0.115 | 968 | 0 | 0 | 0 | 30 | 1 | 1000 | 1000 | 0.1 | 150 | 2500 | 0.034003 | 1 | 0.01289 | https://www.sciencedirect.com/science/article/pii/S0043164815003749 |  |  | 30 | 0.1 | 1000 | 51 | DI | Liquid-Solid | V-H | 90 | 1e-06 | 25000 | 5.2 | 119.7283 | 1920 | 0.0049663 | 0.14648 | 45 | 0.023438 | 0.4 | 132.0018 | 0.034003 | 1 | 0.01289 | 0.010312 | 0.015469 | https://www.sciencedirect.com/science/article/pii/S0043164815003749
31 | DI | Liquid-Solid | V-H | 90 | 6.4 | 50 | 33.28 | ABS thermoplastic | 0.115 | 968 | 0 | 0 | 0 | 30 | 1 | 1000 | 1000 | 0.1 | 150 | 2500 | 0.034003 | 1 | 0.01312 | https://www.sciencedirect.com/science/article/pii/S0043164815003749 |  |  | 30 | 0.1 | 1000 | 52 | DI | Liquid-Solid | V-H | 90 | 1e-06 | 25000 | 5.2 | 119.7283 | 1920 | 0.0049663 | 0.14648 | 45 | 0.023438 | 0.4 | 132.0018 | 0.034003 | 1 | 0.01312 | 0.010496 | 0.015744 | https://www.sciencedirect.com/science/article/pii/S0043164815003749
32 | DI | Liquid-Solid | V-H | 90 | 6.4 | 50 | 33.28 | ABS thermoplastic | 0.115 | 968 | 0 | 0 | 0 | 30 | 1 | 1000 | 1000 | 0.1 | 150 | 2500 | 0.034003 | 1 | 0.012678 | https://www.sciencedirect.com/science/article/pii/S0043164815003749 |  |  | 30 | 0.1 | 1000 | 53 | DI | Liquid-Solid | V-H | 90 | 1e-06 | 25000 | 5.2 | 119.7283 | 1920 | 0.0049663 | 0.14648 | 45 | 0.023438 | 0.4 | 132.0018 | 0.034003 | 1 | 0.012678 | 0.010143 | 0.015214 | https://www.sciencedirect.com/science/article/pii/S0043164815003749
33 | DI | Liquid-Solid | V-H | 90 | 6.4 | 50 | 33.28 | ABS thermoplastic | 0.115 | 968 | 0 | 0 | 0 | 30 | 1 | 1000 | 1000 | 0.1 | 150 | 2500 | 0.034003 | 1 | 0.012943 | https://www.sciencedirect.com/science/article/pii/S0043164815003749 |  |  | 30 | 0.1 | 1000 | 54 | DI | Liquid-Solid | V-H | 90 | 1e-06 | 25000 | 5.2 | 119.7283 | 1920 | 0.0049663 | 0.14648 | 45 | 0.023438 | 0.4 | 132.0018 | 0.034003 | 1 | 0.012943 | 0.010355 | 0.015532 | https://www.sciencedirect.com/science/article/pii/S0043164815003749
34 | DI | Liquid-Solid | V-H | 90 | 6.4 | 50 | 33.28 | ABS thermoplastic | 0.115 | 968 | 0 | 0 | 0 | 30 | 1 | 1000 | 1000 | 0.1 | 150 | 2500 | 0.060504 | 1 | 0.012856 | https://www.sciencedirect.com/science/article/pii/S0043164815003749 |  |  | 30 | 0.1 | 1000 | 55 | DI | Liquid-Solid | V-H | 90 | 1e-06 | 25000 | 5.2 | 119.7283 | 1920 | 0.0049663 | 0.14648 | 45 | 0.023438 | 0.4 | 132.0018 | 0.060504 | 1 | 0.012856 | 0.010284 | 0.015427 | https://www.sciencedirect.com/science/article/pii/S0043164815003749
35 | DI | Liquid-Solid | V-H | 90 | 6.4 | 50 | 33.28 | ABS thermoplastic | 0.115 | 968 | 0 | 0 | 0 | 30 | 1 | 1000 | 1000 | 0.1 | 150 | 2500 | 0.060504 | 1 | 0.01017 | https://www.sciencedirect.com/science/article/pii/S0043164815003749 |  |  | 30 | 0.1 | 1000 | 56 | DI | Liquid-Solid | V-H | 90 | 1e-06 | 25000 | 5.2 | 119.7283 | 1920 | 0.0049663 | 0.14648 | 45 | 0.023438 | 0.4 | 132.0018 | 0.060504 | 1 | 0.01017 | 0.0081361 | 0.012204 | https://www.sciencedirect.com/science/article/pii/S0043164815003749
36 | DI | Liquid-Solid | V-H | 90 | 6.4 | 50 | 33.28 | ABS thermoplastic | 0.115 | 968 | 0 | 0 | 0 | 30 | 1 | 1000 | 1000 | 0.1 | 150 | 2500 | 0.060504 | 1 | 0.0080564 | https://www.sciencedirect.com/science/article/pii/S0043164815003749 |  |  | 30 | 0.1 | 1000 | 57 | DI | Liquid-Solid | V-H | 90 | 1e-06 | 25000 | 5.2 | 119.7283 | 1920 | 0.0049663 | 0.14648 | 45 | 0.023438 | 0.4 | 132.0018 | 0.060504 | 1 | 0.0080564 | 0.0064451 | 0.0096677 | https://www.sciencedirect.com/science/article/pii/S0043164815003749
37 | DI | Liquid-Solid | V-H | 90 | 6.4 | 50 | 33.28 | ABS thermoplastic | 0.115 | 968 | 0 | 0 | 0 | 30 | 1 | 1000 | 1000 | 0.1 | 150 | 2500 | 0.060504 | 1 | 0.0069257 | https://www.sciencedirect.com/science/article/pii/S0043164815003749 |  |  | 30 | 0.1 | 1000 | 58 | DI | Liquid-Solid | V-H | 90 | 1e-06 | 25000 | 5.2 | 119.7283 | 1920 | 0.0049663 | 0.14648 | 45 | 0.023438 | 0.4 | 132.0018 | 0.060504 | 1 | 0.0069257 | 0.0055406 | 0.0083109 | https://www.sciencedirect.com/science/article/pii/S0043164815003749
38 | DI | Liquid-Solid | V-H | 90 | 6.4 | 50 | 33.28 | ABS thermoplastic | 0.115 | 968 | 0 | 0 | 0 | 30 | 1 | 1000 | 1000 | 0.1 | 150 | 2500 | 0.060504 | 1 | 0.0071337 | https://www.sciencedirect.com/science/article/pii/S0043164815003749 |  |  | 30 | 0.1 | 1000 | 59 | DI | Liquid-Solid | V-H | 90 | 1e-06 | 25000 | 5.2 | 119.7283 | 1920 | 0.0049663 | 0.14648 | 45 | 0.023438 | 0.4 | 132.0018 | 0.060504 | 1 | 0.0071337 | 0.0057069 | 0.0085604 | https://www.sciencedirect.com/science/article/pii/S0043164815003749
39 | DI | Liquid-Solid | V-H | 90 | 6.4 | 50 | 33.28 | ABS thermoplastic | 0.115 | 968 | 0 | 0 | 0 | 30 | 1 | 1000 | 1000 | 0.1 | 150 | 2500 | 0.060504 | 1 | 0.0074888 | https://www.sciencedirect.com/science/article/pii/S0043164815003749 |  |  | 30 | 0.1 | 1000 | 60 | DI | Liquid-Solid | V-H | 90 | 1e-06 | 25000 | 5.2 | 119.7283 | 1920 | 0.0049663 | 0.14648 | 45 | 0.023438 | 0.4 | 132.0018 | 0.060504 | 1 | 0.0074888 | 0.005991 | 0.0089865 | https://www.sciencedirect.com/science/article/pii/S0043164815003749
40 | DI | Liquid-Solid | V-H | 90 | 6.4 | 50 | 33.28 | ABS thermoplastic | 0.115 | 968 | 0 | 0 | 0 | 30 | 1 | 1000 | 1000 | 0.1 | 150 | 2500 | 0.060504 | 1 | 0.0076124 | https://www.sciencedirect.com/science/article/pii/S0043164815003749 |  |  | 30 | 0.1 | 1000 | 61 | DI | Liquid-Solid | V-H | 90 | 1e-06 | 25000 | 5.2 | 119.7283 | 1920 | 0.0049663 | 0.14648 | 45 | 0.023438 | 0.4 | 132.0018 | 0.060504 | 1 | 0.0076124 | 0.00609 | 0.0091349 | https://www.sciencedirect.com/science/article/pii/S0043164815003749
41 | DI | Liquid-Solid | V-H | 90 | 6.4 | 50 | 33.28 | ABS thermoplastic | 0.115 | 968 | 0 | 0 | 0 | 30 | 1 | 1000 | 1000 | 0.1 | 150 | 2500 | 0.060504 | 1 | 0.0083627 | https://www.sciencedirect.com/science/article/pii/S0043164815003749 |  |  | 30 | 0.1 | 1000 | 62 | DI | Liquid-Solid | V-H | 90 | 1e-06 | 25000 | 5.2 | 119.7283 | 1920 | 0.0049663 | 0.14648 | 45 | 0.023438 | 0.4 | 132.0018 | 0.060504 | 1 | 0.0083627 | 0.0066902 | 0.010035 | https://www.sciencedirect.com/science/article/pii/S0043164815003749
42 | DI | Liquid-Solid | V-H | 90 | 6.4 | 50 | 33.28 | ABS thermoplastic | 0.115 | 968 | 0 | 0 | 0 | 30 | 1 | 1000 | 1000 | 0.1 | 150 | 2500 | 0.082232 | 1 | 0.0097459 | https://www.sciencedirect.com/science/article/pii/S0043164815003749 |  |  | 30 | 0.1 | 1000 | 63 | DI | Liquid-Solid | V-H | 90 | 1e-06 | 25000 | 5.2 | 119.7283 | 1920 | 0.0049663 | 0.14648 | 45 | 0.023438 | 0.4 | 132.0018 | 0.082232 | 1 | 0.0097459 | 0.0077967 | 0.011695 | https://www.sciencedirect.com/science/article/pii/S0043164815003749
43 | DI | Liquid-Solid | V-H | 90 | 6.4 | 50 | 33.28 | ABS thermoplastic | 0.115 | 968 | 0 | 0 | 0 | 30 | 1 | 1000 | 1000 | 0.1 | 150 | 2500 | 0.082232 | 1 | 0.008038 | https://www.sciencedirect.com/science/article/pii/S0043164815003749 |  |  | 30 | 0.1 | 1000 | 64 | DI | Liquid-Solid | V-H | 90 | 1e-06 | 25000 | 5.2 | 119.7283 | 1920 | 0.0049663 | 0.14648 | 45 | 0.023438 | 0.4 | 132.0018 | 0.082232 | 1 | 0.008038 | 0.0064304 | 0.0096456 | https://www.sciencedirect.com/science/article/pii/S0043164815003749
44 | DI | Liquid-Solid | V-H | 90 | 6.4 | 50 | 33.28 | ABS thermoplastic | 0.115 | 968 | 0 | 0 | 0 | 30 | 1 | 1000 | 1000 | 0.1 | 150 | 2500 | 0.082232 | 1 | 0.006582 | https://www.sciencedirect.com/science/article/pii/S0043164815003749 |  |  | 30 | 0.1 | 1000 | 65 | DI | Liquid-Solid | V-H | 90 | 1e-06 | 25000 | 5.2 | 119.7283 | 1920 | 0.0049663 | 0.14648 | 45 | 0.023438 | 0.4 | 132.0018 | 0.082232 | 1 | 0.006582 | 0.0052656 | 0.0078984 | https://www.sciencedirect.com/science/article/pii/S0043164815003749
45 | DI | Liquid-Solid | V-H | 90 | 6.4 | 50 | 33.28 | ABS thermoplastic | 0.115 | 968 | 0 | 0 | 0 | 30 | 1 | 1000 | 1000 | 0.1 | 150 | 2500 | 0.082232 | 1 | 0.0057865 | https://www.sciencedirect.com/science/article/pii/S0043164815003749 |  |  | 30 | 0.1 | 1000 | 66 | DI | Liquid-Solid | V-H | 90 | 1e-06 | 25000 | 5.2 | 119.7283 | 1920 | 0.0049663 | 0.14648 | 45 | 0.023438 | 0.4 | 132.0018 | 0.082232 | 1 | 0.0057865 | 0.0046292 | 0.0069438 | https://www.sciencedirect.com/science/article/pii/S0043164815003749
46 | DI | Liquid-Solid | V-H | 90 | 6.4 | 50 | 33.28 | ABS thermoplastic | 0.115 | 968 | 0 | 0 | 0 | 30 | 1 | 1000 | 1000 | 0.1 | 150 | 2500 | 0.082232 | 1 | 0.0055956 | https://www.sciencedirect.com/science/article/pii/S0043164815003749 |  |  | 30 | 0.1 | 1000 | 67 | DI | Liquid-Solid | V-H | 90 | 1e-06 | 25000 | 5.2 | 119.7283 | 1920 | 0.0049663 | 0.14648 | 45 | 0.023438 | 0.4 | 132.0018 | 0.082232 | 1 | 0.0055956 | 0.0044765 | 0.0067147 | https://www.sciencedirect.com/science/article/pii/S0043164815003749
47 | DI | Liquid-Solid | V-H | 90 | 6.4 | 50 | 33.28 | ABS thermoplastic | 0.115 | 968 | 0 | 0 | 0 | 30 | 1 | 1000 | 1000 | 0.1 | 150 | 2500 | 0.082232 | 1 | 0.0055989 | https://www.sciencedirect.com/science/article/pii/S0043164815003749 |  |  | 30 | 0.1 | 1000 | 68 | DI | Liquid-Solid | V-H | 90 | 1e-06 | 25000 | 5.2 | 119.7283 | 1920 | 0.0049663 | 0.14648 | 45 | 0.023438 | 0.4 | 132.0018 | 0.082232 | 1 | 0.0055989 | 0.0044791 | 0.0067187 | https://www.sciencedirect.com/science/article/pii/S0043164815003749
48 | DI | Liquid-Solid | V-H | 90 | 6.4 | 50 | 33.28 | ABS thermoplastic | 0.115 | 968 | 0 | 0 | 0 | 30 | 1 | 1000 | 1000 | 0.1 | 150 | 2500 | 0.082232 | 1 | 0.0059423 | https://www.sciencedirect.com/science/article/pii/S0043164815003749 |  |  | 30 | 0.1 | 1000 | 69 | DI | Liquid-Solid | V-H | 90 | 1e-06 | 25000 | 5.2 | 119.7283 | 1920 | 0.0049663 | 0.14648 | 45 | 0.023438 | 0.4 | 132.0018 | 0.082232 | 1 | 0.0059423 | 0.0047538 | 0.0071307 | https://www.sciencedirect.com/science/article/pii/S0043164815003749
49 | DI | Liquid-Solid | V-H | 90 | 6.4 | 50 | 33.28 | ABS thermoplastic | 0.115 | 968 | 0 | 0 | 0 | 30 | 1 | 1000 | 1000 | 0.1 | 150 | 2500 | 0.082232 | 1 | 0.0062418 | https://www.sciencedirect.com/science/article/pii/S0043164815003749 |  |  | 30 | 0.1 | 1000 | 70 | DI | Liquid-Solid | V-H | 90 | 1e-06 | 25000 | 5.2 | 119.7283 | 1920 | 0.0049663 | 0.14648 | 45 | 0.023438 | 0.4 | 132.0018 | 0.082232 | 1 | 0.0062418 | 0.0049934 | 0.0074901 | https://www.sciencedirect.com/science/article/pii/S0043164815003749
50 | DI | Liquid-Solid | V-H | 90 | 6.4 | 50 | 47.36 | ABS thermoplastic | 0.115 | 968 | 0 | 0 | 0 | 30 | 1 | 1000 | 1000 | 0.1 | 150 | 2500 | 0.034003 | 1 | 0.0069975 | https://www.sciencedirect.com/science/article/pii/S0043164815003749 |  |  | 30 | 0.1 | 1000 | 71 | DI | Liquid-Solid | V-H | 90 | 1e-06 | 25000 | 7.4 | 119.7283 | 1920 | 0.0049663 | 0.14648 | 45 | 0.023438 | 0.4 | 132.0018 | 0.034003 | 1 | 0.0069975 | 0.005598 | 0.008397 | https://www.sciencedirect.com/science/article/pii/S0043164815003749
51 | DI | Liquid-Solid | V-H | 90 | 6.4 | 50 | 47.36 | ABS thermoplastic | 0.115 | 968 | 0 | 0 | 0 | 30 | 1 | 1000 | 1000 | 0.1 | 150 | 2500 | 0.034003 | 1 | 0.0051191 | https://www.sciencedirect.com/science/article/pii/S0043164815003749 |  |  | 30 | 0.1 | 1000 | 72 | DI | Liquid-Solid | V-H | 90 | 1e-06 | 25000 | 7.4 | 119.7283 | 1920 | 0.0049663 | 0.14648 | 45 | 0.023438 | 0.4 | 132.0018 | 0.034003 | 1 | 0.0051191 | 0.0040953 | 0.006143 | https://www.sciencedirect.com/science/article/pii/S0043164815003749
52 | DI | Liquid-Solid | V-H | 90 | 6.4 | 50 | 47.36 | ABS thermoplastic | 0.115 | 968 | 0 | 0 | 0 | 30 | 1 | 1000 | 1000 | 0.1 | 150 | 2500 | 0.034003 | 1 | 0.0039163 | https://www.sciencedirect.com/science/article/pii/S0043164815003749 |  |  | 30 | 0.1 | 1000 | 73 | DI | Liquid-Solid | V-H | 90 | 1e-06 | 25000 | 7.4 | 119.7283 | 1920 | 0.0049663 | 0.14648 | 45 | 0.023438 | 0.4 | 132.0018 | 0.034003 | 1 | 0.0039163 | 0.0031331 | 0.0046996 | https://www.sciencedirect.com/science/article/pii/S0043164815003749
53 | DI | Liquid-Solid | V-H | 90 | 6.4 | 50 | 47.36 | ABS thermoplastic | 0.115 | 968 | 0 | 0 | 0 | 30 | 1 | 1000 | 1000 | 0.1 | 150 | 2500 | 0.034003 | 1 | 0.0040999 | https://www.sciencedirect.com/science/article/pii/S0043164815003749 |  |  | 30 | 0.1 | 1000 | 74 | DI | Liquid-Solid | V-H | 90 | 1e-06 | 25000 | 7.4 | 119.7283 | 1920 | 0.0049663 | 0.14648 | 45 | 0.023438 | 0.4 | 132.0018 | 0.034003 | 1 | 0.0040999 | 0.0032799 | 0.0049199 | https://www.sciencedirect.com/science/article/pii/S0043164815003749
54 | DI | Liquid-Solid | V-H | 90 | 6.4 | 50 | 47.36 | ABS thermoplastic | 0.115 | 968 | 0 | 0 | 0 | 30 | 1 | 1000 | 1000 | 0.1 | 150 | 2500 | 0.034003 | 1 | 0.0060085 | https://www.sciencedirect.com/science/article/pii/S0043164815003749 |  |  | 30 | 0.1 | 1000 | 75 | DI | Liquid-Solid | V-H | 90 | 1e-06 | 25000 | 7.4 | 119.7283 | 1920 | 0.0049663 | 0.14648 | 45 | 0.023438 | 0.4 | 132.0018 | 0.034003 | 1 | 0.0060085 | 0.0048068 | 0.0072102 | https://www.sciencedirect.com/science/article/pii/S0043164815003749
55 | DI | Liquid-Solid | V-H | 90 | 6.4 | 50 | 47.36 | ABS thermoplastic | 0.115 | 968 | 0 | 0 | 0 | 30 | 1 | 1000 | 1000 | 0.1 | 150 | 2500 | 0.034003 | 1 | 0.007025 | https://www.sciencedirect.com/science/article/pii/S0043164815003749 |  |  | 30 | 0.1 | 1000 | 76 | DI | Liquid-Solid | V-H | 90 | 1e-06 | 25000 | 7.4 | 119.7283 | 1920 | 0.0049663 | 0.14648 | 45 | 0.023438 | 0.4 | 132.0018 | 0.034003 | 1 | 0.007025 | 0.00562 | 0.0084301 | https://www.sciencedirect.com/science/article/pii/S0043164815003749
56 | DI | Liquid-Solid | V-H | 90 | 6.4 | 50 | 47.36 | ABS thermoplastic | 0.115 | 968 | 0 | 0 | 0 | 30 | 1 | 1000 | 1000 | 0.1 | 150 | 2500 | 0.034003 | 1 | 0.0067877 | https://www.sciencedirect.com/science/article/pii/S0043164815003749 |  |  | 30 | 0.1 | 1000 | 77 | DI | Liquid-Solid | V-H | 90 | 1e-06 | 25000 | 7.4 | 119.7283 | 1920 | 0.0049663 | 0.14648 | 45 | 0.023438 | 0.4 | 132.0018 | 0.034003 | 1 | 0.0067877 | 0.0054301 | 0.0081452 | https://www.sciencedirect.com/science/article/pii/S0043164815003749
57 | DI | Liquid-Solid | V-H | 90 | 6.4 | 50 | 47.36 | ABS thermoplastic | 0.115 | 968 | 0 | 0 | 0 | 30 | 1 | 1000 | 1000 | 0.1 | 150 | 2500 | 0.034003 | 1 | 0.0063961 | https://www.sciencedirect.com/science/article/pii/S0043164815003749 |  |  | 30 | 0.1 | 1000 | 78 | DI | Liquid-Solid | V-H | 90 | 1e-06 | 25000 | 7.4 | 119.7283 | 1920 | 0.0049663 | 0.14648 | 45 | 0.023438 | 0.4 | 132.0018 | 0.034003 | 1 | 0.0063961 | 0.0051169 | 0.0076753 | https://www.sciencedirect.com/science/article/pii/S0043164815003749
58 | DI | Liquid-Solid | V-H | 90 | 6.4 | 50 | 47.36 | ABS thermoplastic | 0.115 | 968 | 0 | 0 | 0 | 30 | 1 | 1000 | 1000 | 0.1 | 150 | 2500 | 0.060504 | 1 | 0.0033218 | https://www.sciencedirect.com/science/article/pii/S0043164815003749 |  |  | 30 | 0.1 | 1000 | 79 | DI | Liquid-Solid | V-H | 90 | 1e-06 | 25000 | 7.4 | 119.7283 | 1920 | 0.0049663 | 0.14648 | 45 | 0.023438 | 0.4 | 132.0018 | 0.060504 | 1 | 0.0033218 | 0.0026575 | 0.0039862 | https://www.sciencedirect.com/science/article/pii/S0043164815003749
59 | DI | Liquid-Solid | V-H | 90 | 6.4 | 50 | 47.36 | ABS thermoplastic | 0.115 | 968 | 0 | 0 | 0 | 30 | 1 | 1000 | 1000 | 0.1 | 150 | 2500 | 0.060504 | 1 | 0.002551 | https://www.sciencedirect.com/science/article/pii/S0043164815003749 |  |  | 30 | 0.1 | 1000 | 80 | DI | Liquid-Solid | V-H | 90 | 1e-06 | 25000 | 7.4 | 119.7283 | 1920 | 0.0049663 | 0.14648 | 45 | 0.023438 | 0.4 | 132.0018 | 0.060504 | 1 | 0.002551 | 0.0020408 | 0.0030612 | https://www.sciencedirect.com/science/article/pii/S0043164815003749
60 | DI | Liquid-Solid | V-H | 90 | 6.4 | 50 | 47.36 | ABS thermoplastic | 0.115 | 968 | 0 | 0 | 0 | 30 | 1 | 1000 | 1000 | 0.1 | 150 | 2500 | 0.060504 | 1 | 0.0025535 | https://www.sciencedirect.com/science/article/pii/S0043164815003749 |  |  | 30 | 0.1 | 1000 | 81 | DI | Liquid-Solid | V-H | 90 | 1e-06 | 25000 | 7.4 | 119.7283 | 1920 | 0.0049663 | 0.14648 | 45 | 0.023438 | 0.4 | 132.0018 | 0.060504 | 1 | 0.0025535 | 0.0020428 | 0.0030642 | https://www.sciencedirect.com/science/article/pii/S0043164815003749
61 | DI | Liquid-Solid | V-H | 90 | 6.4 | 50 | 47.36 | ABS thermoplastic | 0.115 | 968 | 0 | 0 | 0 | 30 | 1 | 1000 | 1000 | 0.1 | 150 | 2500 | 0.060504 | 1 | 0.0027505 | https://www.sciencedirect.com/science/article/pii/S0043164815003749 |  |  | 30 | 0.1 | 1000 | 82 | DI | Liquid-Solid | V-H | 90 | 1e-06 | 25000 | 7.4 | 119.7283 | 1920 | 0.0049663 | 0.14648 | 45 | 0.023438 | 0.4 | 132.0018 | 0.060504 | 1 | 0.0027505 | 0.0022004 | 0.0033007 | https://www.sciencedirect.com/science/article/pii/S0043164815003749
62 | DI | Liquid-Solid | V-H | 90 | 6.4 | 50 | 47.36 | ABS thermoplastic | 0.115 | 968 | 0 | 0 | 0 | 30 | 1 | 1000 | 1000 | 0.1 | 150 | 2500 | 0.060504 | 1 | 0.0028192 | https://www.sciencedirect.com/science/article/pii/S0043164815003749 |  |  | 30 | 0.1 | 1000 | 83 | DI | Liquid-Solid | V-H | 90 | 1e-06 | 25000 | 7.4 | 119.7283 | 1920 | 0.0049663 | 0.14648 | 45 | 0.023438 | 0.4 | 132.0018 | 0.060504 | 1 | 0.0028192 | 0.0022554 | 0.003383 | https://www.sciencedirect.com/science/article/pii/S0043164815003749
63 | DI | Liquid-Solid | V-H | 90 | 6.4 | 50 | 47.36 | ABS thermoplastic | 0.115 | 968 | 0 | 0 | 0 | 30 | 1 | 1000 | 1000 | 0.1 | 150 | 2500 | 0.060504 | 1 | 0.0030893 | https://www.sciencedirect.com/science/article/pii/S0043164815003749 |  |  | 30 | 0.1 | 1000 | 84 | DI | Liquid-Solid | V-H | 90 | 1e-06 | 25000 | 7.4 | 119.7283 | 1920 | 0.0049663 | 0.14648 | 45 | 0.023438 | 0.4 | 132.0018 | 0.060504 | 1 | 0.0030893 | 0.0024714 | 0.0037071 | https://www.sciencedirect.com/science/article/pii/S0043164815003749
64 | DI | Liquid-Solid | V-H | 90 | 6.4 | 50 | 47.36 | ABS thermoplastic | 0.115 | 968 | 0 | 0 | 0 | 30 | 1 | 1000 | 1000 | 0.1 | 150 | 2500 | 0.060504 | 1 | 0.0032649 | https://www.sciencedirect.com/science/article/pii/S0043164815003749 |  |  | 30 | 0.1 | 1000 | 85 | DI | Liquid-Solid | V-H | 90 | 1e-06 | 25000 | 7.4 | 119.7283 | 1920 | 0.0049663 | 0.14648 | 45 | 0.023438 | 0.4 | 132.0018 | 0.060504 | 1 | 0.0032649 | 0.0026119 | 0.0039179 | https://www.sciencedirect.com/science/article/pii/S0043164815003749
65 | DI | Liquid-Solid | V-H | 90 | 6.4 | 50 | 47.36 | ABS thermoplastic | 0.115 | 968 | 0 | 0 | 0 | 30 | 1 | 1000 | 1000 | 0.1 | 150 | 2500 | 0.060504 | 1 | 0.0037754 | https://www.sciencedirect.com/science/article/pii/S0043164815003749 |  |  | 30 | 0.1 | 1000 | 86 | DI | Liquid-Solid | V-H | 90 | 1e-06 | 25000 | 7.4 | 119.7283 | 1920 | 0.0049663 | 0.14648 | 45 | 0.023438 | 0.4 | 132.0018 | 0.060504 | 1 | 0.0037754 | 0.0030203 | 0.0045305 | https://www.sciencedirect.com/science/article/pii/S0043164815003749
66 | DI | Liquid-Solid | V-H | 90 | 6.4 | 50 | 47.36 | ABS thermoplastic | 0.115 | 968 | 0 | 0 | 0 | 30 | 1 | 1000 | 1000 | 0.1 | 150 | 2500 | 0.034003 | 1 | 0.0027622 | https://www.sciencedirect.com/science/article/pii/S0043164815003749 |  |  | 30 | 0.1 | 1000 | 87 | DI | Liquid-Solid | V-H | 90 | 1e-06 | 25000 | 7.4 | 119.7283 | 1920 | 0.0049663 | 0.14648 | 45 | 0.023438 | 0.4 | 132.0018 | 0.034003 | 1 | 0.0027622 | 0.0022097 | 0.0033146 | https://www.sciencedirect.com/science/article/pii/S0043164815003749
67 | DI | Liquid-Solid | V-H | 90 | 6.4 | 50 | 47.36 | ABS thermoplastic | 0.115 | 968 | 0 | 0 | 0 | 30 | 1 | 1000 | 1000 | 0.1 | 150 | 2500 | 0.034003 | 1 | 0.0026677 | https://www.sciencedirect.com/science/article/pii/S0043164815003749 |  |  | 30 | 0.1 | 1000 | 88 | DI | Liquid-Solid | V-H | 90 | 1e-06 | 25000 | 7.4 | 119.7283 | 1920 | 0.0049663 | 0.14648 | 45 | 0.023438 | 0.4 | 132.0018 | 0.034003 | 1 | 0.0026677 | 0.0021341 | 0.0032012 | https://www.sciencedirect.com/science/article/pii/S0043164815003749
68 | DI | Liquid-Solid | V-H | 90 | 6.4 | 50 | 47.36 | ABS thermoplastic | 0.115 | 968 | 0 | 0 | 0 | 30 | 1 | 1000 | 1000 | 0.1 | 150 | 2500 | 0.034003 | 1 | 0.0022286 | https://www.sciencedirect.com/science/article/pii/S0043164815003749 |  |  | 30 | 0.1 | 1000 | 89 | DI | Liquid-Solid | V-H | 90 | 1e-06 | 25000 | 7.4 | 119.7283 | 1920 | 0.0049663 | 0.14648 | 45 | 0.023438 | 0.4 | 132.0018 | 0.034003 | 1 | 0.0022286 | 0.0017829 | 0.0026744 | https://www.sciencedirect.com/science/article/pii/S0043164815003749
69 | DI | Liquid-Solid | V-H | 90 | 6.4 | 50 | 47.36 | ABS thermoplastic | 0.115 | 968 | 0 | 0 | 0 | 30 | 1 | 1000 | 1000 | 0.1 | 150 | 2500 | 0.034003 | 1 | 0.0021823 | https://www.sciencedirect.com/science/article/pii/S0043164815003749 |  |  | 30 | 0.1 | 1000 | 90 | DI | Liquid-Solid | V-H | 90 | 1e-06 | 25000 | 7.4 | 119.7283 | 1920 | 0.0049663 | 0.14648 | 45 | 0.023438 | 0.4 | 132.0018 | 0.034003 | 1 | 0.0021823 | 0.0017458 | 0.0026187 | https://www.sciencedirect.com/science/article/pii/S0043164815003749
70 | DI | Liquid-Solid | V-H | 90 | 6.4 | 50 | 47.36 | ABS thermoplastic | 0.115 | 968 | 0 | 0 | 0 | 30 | 1 | 1000 | 1000 | 0.1 | 150 | 2500 | 0.034003 | 1 | 0.0020796 | https://www.sciencedirect.com/science/article/pii/S0043164815003749 |  |  | 30 | 0.1 | 1000 | 91 | DI | Liquid-Solid | V-H | 90 | 1e-06 | 25000 | 7.4 | 119.7283 | 1920 | 0.0049663 | 0.14648 | 45 | 0.023438 | 0.4 | 132.0018 | 0.034003 | 1 | 0.0020796 | 0.0016637 | 0.0024955 | https://www.sciencedirect.com/science/article/pii/S0043164815003749
71 | DI | Liquid-Solid | V-H | 90 | 6.4 | 50 | 47.36 | ABS thermoplastic | 0.115 | 968 | 0 | 0 | 0 | 30 | 1 | 1000 | 1000 | 0.1 | 150 | 2500 | 0.034003 | 1 | 0.002168 | https://www.sciencedirect.com/science/article/pii/S0043164815003749 |  |  | 30 | 0.1 | 1000 | 92 | DI | Liquid-Solid | V-H | 90 | 1e-06 | 25000 | 7.4 | 119.7283 | 1920 | 0.0049663 | 0.14648 | 45 | 0.023438 | 0.4 | 132.0018 | 0.034003 | 1 | 0.002168 | 0.0017344 | 0.0026016 | https://www.sciencedirect.com/science/article/pii/S0043164815003749
72 | DI | Liquid-Solid | V-H | 90 | 6.4 | 50 | 47.36 | ABS thermoplastic | 0.115 | 968 | 0 | 0 | 0 | 30 | 1 | 1000 | 1000 | 0.1 | 150 | 2500 | 0.034003 | 1 | 0.001744 | https://www.sciencedirect.com/science/article/pii/S0043164815003749 |  |  | 30 | 0.1 | 1000 | 93 | DI | Liquid-Solid | V-H | 90 | 1e-06 | 25000 | 7.4 | 119.7283 | 1920 | 0.0049663 | 0.14648 | 45 | 0.023438 | 0.4 | 132.0018 | 0.034003 | 1 | 0.001744 | 0.0013952 | 0.0020928 | https://www.sciencedirect.com/science/article/pii/S0043164815003749
73 | DI | Liquid-Solid | V-H | 90 | 6.4 | 50 | 47.36 | ABS thermoplastic | 0.115 | 968 | 0 | 0 | 0 | 30 | 1 | 1000 | 1000 | 0.1 | 150 | 2500 | 0.034003 | 1 | 0.0027196 | https://www.sciencedirect.com/science/article/pii/S0043164815003749 |  |  | 30 | 0.1 | 1000 | 94 | DI | Liquid-Solid | V-H | 90 | 1e-06 | 25000 | 7.4 | 119.7283 | 1920 | 0.0049663 | 0.14648 | 45 | 0.023438 | 0.4 | 132.0018 | 0.034003 | 1 | 0.0027196 | 0.0021757 | 0.0032635 | https://www.sciencedirect.com/science/article/pii/S0043164815003749
1 | DI | Liquid-Solid | V-H | 90 | 6.4 | 50 | 19.2 | ABS thermoplastic | 0.115 | 968 | 0 | 0 | 0 | 30 | 1 | 1000 | 1000 | 0.1 | 150 | 2500 | 0.018068 | 1 | 0.022265 | https://www.sciencedirect.com/science/article/pii/S0043164815003749 |  |  | 30 | 0.1 | 1000 | 95 | DI | Liquid-Solid | V-H | 90 | 1e-06 | 25000 | 3 | 119.7283 | 1920 | 0.0049663 | 0.14648 | 45 | 0.023438 | 0.4 | 132.0018 | 0.018068 | 1 | 0.022265 | 0.017812 | 0.026719 | https://www.sciencedirect.com/science/article/pii/S0043164815003749
2 | DI | Liquid-Solid | V-H | 90 | 6.4 | 50 | 1.52 | ABS thermoplastic | 0.115 | 968 | 0 | 0 | 0 | 30 | 1 | 1000 | 1000 | 0.1 | 150 | 2500 | 0.034003 | 1 | 0.022147 | https://www.sciencedirect.com/science/article/pii/S0043164815003749 |  |  | 30 | 0.1 | 1000 | 96 | DI | Liquid-Solid | V-H | 90 | 1e-06 | 25000 | 0.2375 | 119.7283 | 1920 | 0.0049663 | 0.14648 | 45 | 0.023438 | 0.4 | 132.0018 | 0.034003 | 1 | 0.022147 | 0.017717 | 0.026576 | https://www.sciencedirect.com/science/article/pii/S0043164815003749
3 | DI | Liquid-Solid | V-H | 90 | 6.4 | 50 | 19.2 | ABS thermoplastic | 0.115 | 968 | 0 | 0 | 0 | 30 | 1 | 1000 | 1000 | 0.1 | 150 | 2500 | 0.047982 | 1 | 0.018815 | https://www.sciencedirect.com/science/article/pii/S0043164815003749 |  |  | 30 | 0.1 | 1000 | 97 | DI | Liquid-Solid | V-H | 90 | 1e-06 | 25000 | 3 | 119.7283 | 1920 | 0.0049663 | 0.14648 | 45 | 0.023438 | 0.4 | 132.0018 | 0.047982 | 1 | 0.018815 | 0.015052 | 0.022578 | https://www.sciencedirect.com/science/article/pii/S0043164815003749
4 | DI | Liquid-Solid | V-H | 90 | 6.4 | 50 | 19.2 | ABS thermoplastic | 0.115 | 968 | 0 | 0 | 0 | 30 | 1 | 1000 | 1000 | 0.1 | 150 | 2500 | 0.060504 | 1 | 0.016737 | https://www.sciencedirect.com/science/article/pii/S0043164815003749 |  |  | 30 | 0.1 | 1000 | 98 | DI | Liquid-Solid | V-H | 90 | 1e-06 | 25000 | 3 | 119.7283 | 1920 | 0.0049663 | 0.14648 | 45 | 0.023438 | 0.4 | 132.0018 | 0.060504 | 1 | 0.016737 | 0.013389 | 0.020084 | https://www.sciencedirect.com/science/article/pii/S0043164815003749
5 | DI | Liquid-Solid | V-H | 90 | 6.4 | 50 | 19.2 | ABS thermoplastic | 0.115 | 968 | 0 | 0 | 0 | 30 | 1 | 1000 | 1000 | 0.1 | 150 | 2500 | 0.072012 | 1 | 0.016656 | https://www.sciencedirect.com/science/article/pii/S0043164815003749 |  |  | 30 | 0.1 | 1000 | 99 | DI | Liquid-Solid | V-H | 90 | 1e-06 | 25000 | 3 | 119.7283 | 1920 | 0.0049663 | 0.14648 | 45 | 0.023438 | 0.4 | 132.0018 | 0.072012 | 1 | 0.016656 | 0.013325 | 0.019987 | https://www.sciencedirect.com/science/article/pii/S0043164815003749
6 | DI | Liquid-Solid | V-H | 90 | 6.4 | 50 | 19.2 | ABS thermoplastic | 0.115 | 968 | 0 | 0 | 0 | 30 | 1 | 1000 | 1000 | 0.1 | 150 | 2500 | 0.082232 | 1 | 0.01385 | https://www.sciencedirect.com/science/article/pii/S0043164815003749 |  |  | 30 | 0.1 | 1000 | 100 | DI | Liquid-Solid | V-H | 90 | 1e-06 | 25000 | 3 | 119.7283 | 1920 | 0.0049663 | 0.14648 | 45 | 0.023438 | 0.4 | 132.0018 | 0.082232 | 1 | 0.01385 | 0.01108 | 0.016621 | https://www.sciencedirect.com/science/article/pii/S0043164815003749
7 | DI | Liquid-Solid | V-H | 90 | 6.4 | 50 | 33.28 | ABS thermoplastic | 0.115 | 968 | 0 | 0 | 0 | 30 | 1 | 1000 | 1000 | 0.1 | 150 | 2500 | 0.018068 | 1 | 0.023269 | https://www.sciencedirect.com/science/article/pii/S0043164815003749 |  |  | 30 | 0.1 | 1000 | 101 | DI | Liquid-Solid | V-H | 90 | 1e-06 | 25000 | 5.2 | 119.7283 | 1920 | 0.0049663 | 0.14648 | 45 | 0.023438 | 0.4 | 132.0018 | 0.018068 | 1 | 0.023269 | 0.018615 | 0.027922 | https://www.sciencedirect.com/science/article/pii/S0043164815003749
8 | DI | Liquid-Solid | V-H | 90 | 6.4 | 50 | 33.28 | ABS thermoplastic | 0.115 | 968 | 0 | 0 | 0 | 30 | 1 | 1000 | 1000 | 0.1 | 150 | 2500 | 0.034003 | 1 | 0.016629 | https://www.sciencedirect.com/science/article/pii/S0043164815003749 |  |  | 30 | 0.1 | 1000 | 102 | DI | Liquid-Solid | V-H | 90 | 1e-06 | 25000 | 5.2 | 119.7283 | 1920 | 0.0049663 | 0.14648 | 45 | 0.023438 | 0.4 | 132.0018 | 0.034003 | 1 | 0.016629 | 0.013303 | 0.019955 | https://www.sciencedirect.com/science/article/pii/S0043164815003749
9 | DI | Liquid-Solid | V-H | 90 | 6.4 | 50 | 33.28 | ABS thermoplastic | 0.115 | 968 | 0 | 0 | 0 | 30 | 1 | 1000 | 1000 | 0.1 | 150 | 2500 | 0.047982 | 1 | 0.010952 | https://www.sciencedirect.com/science/article/pii/S0043164815003749 |  |  | 30 | 0.1 | 1000 | 103 | DI | Liquid-Solid | V-H | 90 | 1e-06 | 25000 | 5.2 | 119.7283 | 1920 | 0.0049663 | 0.14648 | 45 | 0.023438 | 0.4 | 132.0018 | 0.047982 | 1 | 0.010952 | 0.0087617 | 0.013142 | https://www.sciencedirect.com/science/article/pii/S0043164815003749
10 | DI | Liquid-Solid | V-H | 90 | 6.4 | 50 | 33.28 | ABS thermoplastic | 0.115 | 968 | 0 | 0 | 0 | 30 | 1 | 1000 | 1000 | 0.1 | 150 | 2500 | 0.060504 | 1 | 0.011835 | https://www.sciencedirect.com/science/article/pii/S0043164815003749 |  |  | 30 | 0.1 | 1000 | 104 | DI | Liquid-Solid | V-H | 90 | 1e-06 | 25000 | 5.2 | 119.7283 | 1920 | 0.0049663 | 0.14648 | 45 | 0.023438 | 0.4 | 132.0018 | 0.060504 | 1 | 0.011835 | 0.0094681 | 0.014202 | https://www.sciencedirect.com/science/article/pii/S0043164815003749
11 | DI | Liquid-Solid | V-H | 90 | 6.4 | 50 | 33.28 | ABS thermoplastic | 0.115 | 968 | 0 | 0 | 0 | 30 | 1 | 1000 | 1000 | 0.1 | 150 | 2500 | 0.072012 | 1 | 0.010042 | https://www.sciencedirect.com/science/article/pii/S0043164815003749 |  |  | 30 | 0.1 | 1000 | 105 | DI | Liquid-Solid | V-H | 90 | 1e-06 | 25000 | 5.2 | 119.7283 | 1920 | 0.0049663 | 0.14648 | 45 | 0.023438 | 0.4 | 132.0018 | 0.072012 | 1 | 0.010042 | 0.0080339 | 0.012051 | https://www.sciencedirect.com/science/article/pii/S0043164815003749
12 | DI | Liquid-Solid | V-H | 90 | 6.4 | 50 | 33.28 | ABS thermoplastic | 0.115 | 968 | 0 | 0 | 0 | 30 | 1 | 1000 | 1000 | 0.1 | 150 | 2500 | 0.082232 | 1 | 0.0083327 | https://www.sciencedirect.com/science/article/pii/S0043164815003749 |  |  | 30 | 0.1 | 1000 | 106 | DI | Liquid-Solid | V-H | 90 | 1e-06 | 25000 | 5.2 | 119.7283 | 1920 | 0.0049663 | 0.14648 | 45 | 0.023438 | 0.4 | 132.0018 | 0.082232 | 1 | 0.0083327 | 0.0066662 | 0.0099992 | https://www.sciencedirect.com/science/article/pii/S0043164815003749
13 | DI | Liquid-Solid | V-H | 90 | 6.4 | 50 | 47.36 | ABS thermoplastic | 0.115 | 968 | 0 | 0 | 0 | 30 | 1 | 1000 | 1000 | 0.1 | 150 | 2500 | 0.018068 | 1 | 0.011001 | https://www.sciencedirect.com/science/article/pii/S0043164815003749 |  |  | 30 | 0.1 | 1000 | 107 | DI | Liquid-Solid | V-H | 90 | 1e-06 | 25000 | 7.4 | 119.7283 | 1920 | 0.0049663 | 0.14648 | 45 | 0.023438 | 0.4 | 132.0018 | 0.018068 | 1 | 0.011001 | 0.0088009 | 0.013201 | https://www.sciencedirect.com/science/article/pii/S0043164815003749
14 | DI | Liquid-Solid | V-H | 90 | 6.4 | 50 | 47.36 | ABS thermoplastic | 0.115 | 968 | 0 | 0 | 0 | 30 | 1 | 1000 | 1000 | 0.1 | 150 | 2500 | 0.034003 | 1 | 0.0080092 | https://www.sciencedirect.com/science/article/pii/S0043164815003749 |  |  | 30 | 0.1 | 1000 | 108 | DI | Liquid-Solid | V-H | 90 | 1e-06 | 25000 | 7.4 | 119.7283 | 1920 | 0.0049663 | 0.14648 | 45 | 0.023438 | 0.4 | 132.0018 | 0.034003 | 1 | 0.0080092 | 0.0064073 | 0.009611 | https://www.sciencedirect.com/science/article/pii/S0043164815003749
15 | DI | Liquid-Solid | V-H | 90 | 6.4 | 50 | 47.36 | ABS thermoplastic | 0.115 | 968 | 0 | 0 | 0 | 30 | 1 | 1000 | 1000 | 0.1 | 150 | 2500 | 0.047982 | 1 | 0.0058655 | https://www.sciencedirect.com/science/article/pii/S0043164815003749 |  |  | 30 | 0.1 | 1000 | 109 | DI | Liquid-Solid | V-H | 90 | 1e-06 | 25000 | 7.4 | 119.7283 | 1920 | 0.0049663 | 0.14648 | 45 | 0.023438 | 0.4 | 132.0018 | 0.047982 | 1 | 0.0058655 | 0.0046924 | 0.0070386 | https://www.sciencedirect.com/science/article/pii/S0043164815003749
16 | DI | Liquid-Solid | V-H | 90 | 6.4 | 50 | 47.36 | ABS thermoplastic | 0.115 | 968 | 0 | 0 | 0 | 30 | 1 | 1000 | 1000 | 0.1 | 150 | 2500 | 0.060504 | 1 | 0.0056045 | https://www.sciencedirect.com/science/article/pii/S0043164815003749 |  |  | 30 | 0.1 | 1000 | 110 | DI | Liquid-Solid | V-H | 90 | 1e-06 | 25000 | 7.4 | 119.7283 | 1920 | 0.0049663 | 0.14648 | 45 | 0.023438 | 0.4 | 132.0018 | 0.060504 | 1 | 0.0056045 | 0.0044836 | 0.0067254 | https://www.sciencedirect.com/science/article/pii/S0043164815003749
17 | DI | Liquid-Solid | V-H | 90 | 6.4 | 50 | 47.36 | ABS thermoplastic | 0.115 | 968 | 0 | 0 | 0 | 30 | 1 | 1000 | 1000 | 0.1 | 150 | 2500 | 0.072012 | 1 | 0.0039614 | https://www.sciencedirect.com/science/article/pii/S0043164815003749 |  |  | 30 | 0.1 | 1000 | 111 | DI | Liquid-Solid | V-H | 90 | 1e-06 | 25000 | 7.4 | 119.7283 | 1920 | 0.0049663 | 0.14648 | 45 | 0.023438 | 0.4 | 132.0018 | 0.072012 | 1 | 0.0039614 | 0.0031691 | 0.0047537 | https://www.sciencedirect.com/science/article/pii/S0043164815003749
18 | DI | Liquid-Solid | V-H | 90 | 6.4 | 50 | 47.36 | ABS thermoplastic | 0.115 | 968 | 0 | 0 | 0 | 30 | 1 | 1000 | 1000 | 0.1 | 150 | 2500 | 0.082232 | 1 | 0.0030745 | https://www.sciencedirect.com/science/article/pii/S0043164815003749 |  |  | 30 | 0.1 | 1000 | 112 | DI | Liquid-Solid | V-H | 90 | 1e-06 | 25000 | 7.4 | 119.7283 | 1920 | 0.0049663 | 0.14648 | 45 | 0.023438 | 0.4 | 132.0018 | 0.082232 | 1 | 0.0030745 | 0.0024596 | 0.0036894 | https://www.sciencedirect.com/science/article/pii/S0043164815003749
1 | DI | Liquid-Solid | V-H | 90 | 7.6 | 152.4 | 12.7 | SS316 | 1.517 | 7990 | 0 | 0 | 0 | 8.15 | 1 | 1000 | 1000 | 0.1 | 300 | 2650 | 5.67e-05 | 1 | 0.00011911 | Mansouri Thesis |  |  | 8.15 | 0.1 | 1000 | 113 | DI | Liquid-Solid | V-H | 90 | 1e-06 | 25000 | 1.6711 | 29.8481 | 619.4 | 0.043704 | 0.14209 | 24.45 | 0.039474 | 0.37736 | 2858.4038 | 5.67e-05 | 1 | 0.00011911 | 9.529e-05 | 0.00014293 | Mansouri Thesis
2 | DI | Liquid-Solid | V-H | 75 | 7.6 | 152.4 | 12.7 | SS316 | 1.517 | 7990 | 0 | 0 | 0 | 8.15 | 1 | 1000 | 1000 | 0.1 | 300 | 2650 | 5.67e-05 | 1 | 0.00013828 | Mansouri Thesis |  |  | 8.15 | 0.1 | 1000 | 114 | DI | Liquid-Solid | V-H | 75 | 1e-06 | 25000 | 1.6711 | 29.8481 | 619.4 | 0.043704 | 0.14209 | 24.45 | 0.039474 | 0.37736 | 2858.4038 | 5.67e-05 | 1 | 0.00013828 | 0.00011062 | 0.00016593 | Mansouri Thesis
3 | DI | Liquid-Solid | V-H | 45 | 7.6 | 152.4 | 12.7 | SS316 | 1.517 | 7990 | 0 | 0 | 0 | 8.15 | 1 | 1000 | 1000 | 0.1 | 300 | 2650 | 5.67e-05 | 1 | 7.4705e-05 | Mansouri Thesis |  |  | 8.15 | 0.1 | 1000 | 115 | DI | Liquid-Solid | V-H | 45 | 1e-06 | 25000 | 1.6711 | 29.8481 | 619.4 | 0.043704 | 0.14209 | 24.45 | 0.039474 | 0.37736 | 2858.4038 | 5.67e-05 | 1 | 7.4705e-05 | 5.9764e-05 | 8.9645e-05 | Mansouri Thesis
4 | DI | Liquid-Solid | V-H | 75 | 7.6 | 152.4 | 12.7 | SS316 | 1.517 | 7990 | 0 | 0 | 0 | 8.15 | 55 | 1000 | 1000 | 5.5 | 300 | 2650 | 5.67e-05 | 1 | 0.00017262 | Mansouri Thesis |  |  | 8.15 | 5.5 | 1000 | 116 | DI | Liquid-Solid | V-H | 75 | 1e-06 | 25000 | 1.6711 | 29.8481 | 11.2618 | 1.4447e-05 | 0.0025834 | 0.44455 | 0.039474 | 0.37736 | 2858.4038 | 5.67e-05 | 1 | 0.00017262 | 0.0001381 | 0.00020715 | Mansouri Thesis
5 | DI | Liquid-Solid | V-H | 45 | 7.6 | 152.4 | 12.7 | SS316 | 1.517 | 7990 | 0 | 0 | 0 | 8.15 | 55 | 1000 | 1000 | 5.5 | 300 | 2650 | 5.67e-05 | 1 | 8.378e-05 | Mansouri Thesis |  |  | 8.15 | 5.5 | 1000 | 117 | DI | Liquid-Solid | V-H | 45 | 1e-06 | 25000 | 1.6711 | 29.8481 | 11.2618 | 1.4447e-05 | 0.0025834 | 0.44455 | 0.039474 | 0.37736 | 2858.4038 | 5.67e-05 | 1 | 8.378e-05 | 6.7024e-05 | 0.00010054 | Mansouri Thesis
6 | DI | Liquid-Solid | V-H | 90 | 7.6 | 152.4 | 12.7 | SS316 | 1.517 | 7990 | 0 | 0 | 0 | 8.15 | 1 | 1000 | 1000 | 0.1 | 300 | 2650 | 5.67e-05 | 1 | 7.2337e-05 | Mansouri Thesis |  |  | 8.15 | 0.1 | 1000 | 118 | DI | Liquid-Solid | V-H | 90 | 1e-06 | 25000 | 1.6711 | 29.8481 | 619.4 | 0.043704 | 0.14209 | 24.45 | 0.039474 | 0.37736 | 2858.4038 | 5.67e-05 | 1 | 7.2337e-05 | 5.787e-05 | 8.6805e-05 | Mansouri Thesis
7 | DI | Liquid-Solid | V-H | 90 | 7.6 | 152.4 | 12.7 | SS316 | 1.517 | 7990 | 0 | 0 | 0 | 8.15 | 1 | 1000 | 1000 | 0.1 | 300 | 2650 | 5.67e-05 | 1 | 0.00011008 | Mansouri Thesis |  |  | 8.15 | 0.1 | 1000 | 119 | DI | Liquid-Solid | V-H | 90 | 1e-06 | 25000 | 1.6711 | 29.8481 | 619.4 | 0.043704 | 0.14209 | 24.45 | 0.039474 | 0.37736 | 2858.4038 | 5.67e-05 | 1 | 0.00011008 | 8.8062e-05 | 0.00013209 | Mansouri Thesis
1 | DI | Gas-solid | H-V | 90 | 7.6 | 152.4 | 12.7 | SS316 | 1.517 | 7990 | 109 | 1.8e-05 | 1.225 | 0 | 0 | 0 | 1.225 | 1.8e-05 | 300 | 2650 | 4.2397e-06 | 1 | 0.00020888 | https://www.sciencedirect.com/science/article/pii/S0043164814003627 |  |  | 109 | 1.8e-05 | 1.225 | 120 | DI | Gas-solid | H-V | 90 | 1e-06 | 25000 | 1.6711 | 399.1951 | 56377.2222 | 2652.5826 | 10557.383 | 2225.4167 | 0.039474 | 0.00046226 | 15.9803 | 4.2397e-06 | 1 | 0.00020888 | 0.0001671 | 0.00025065 | https://www.sciencedirect.com/science/article/pii/S0043164814003627
2 | DI | Gas-solid | H-V | 60 | 7.6 | 152.4 | 12.7 | SS316 | 1.517 | 7990 | 109 | 1.8e-05 | 1.225 | 0 | 0 | 0 | 1.225 | 1.8e-05 | 300 | 2650 | 4.2397e-06 | 1 | 0.00019439 | https://www.sciencedirect.com/science/article/pii/S0043164814003627 |  |  | 109 | 1.8e-05 | 1.225 | 121 | DI | Gas-solid | H-V | 60 | 1e-06 | 25000 | 1.6711 | 399.1951 | 56377.2222 | 2652.5826 | 10557.383 | 2225.4167 | 0.039474 | 0.00046226 | 15.9803 | 4.2397e-06 | 1 | 0.00019439 | 0.00015552 | 0.00023327 | https://www.sciencedirect.com/science/article/pii/S0043164814003627
3 | DI | Gas-solid | H-V | 45 | 7.6 | 152.4 | 12.7 | SS316 | 1.517 | 7990 | 109 | 1.8e-05 | 1.225 | 0 | 0 | 0 | 1.225 | 1.8e-05 | 300 | 2650 | 4.2397e-06 | 1 | 0.00019257 | https://www.sciencedirect.com/science/article/pii/S0043164814003627 |  |  | 109 | 1.8e-05 | 1.225 | 122 | DI | Gas-solid | H-V | 45 | 1e-06 | 25000 | 1.6711 | 399.1951 | 56377.2222 | 2652.5826 | 10557.383 | 2225.4167 | 0.039474 | 0.00046226 | 15.9803 | 4.2397e-06 | 1 | 0.00019257 | 0.00015406 | 0.00023109 | https://www.sciencedirect.com/science/article/pii/S0043164814003627
4 | DI | Gas-solid | H-V | 30 | 7.6 | 152.4 | 12.7 | SS316 | 1.517 | 7990 | 109 | 1.8e-05 | 1.225 | 0 | 0 | 0 | 1.225 | 1.8e-05 | 300 | 2650 | 4.2397e-06 | 1 | 0.00016542 | https://www.sciencedirect.com/science/article/pii/S0043164814003627 |  |  | 109 | 1.8e-05 | 1.225 | 123 | DI | Gas-solid | H-V | 30 | 1e-06 | 25000 | 1.6711 | 399.1951 | 56377.2222 | 2652.5826 | 10557.383 | 2225.4167 | 0.039474 | 0.00046226 | 15.9803 | 4.2397e-06 | 1 | 0.00016542 | 0.00013234 | 0.00019851 | https://www.sciencedirect.com/science/article/pii/S0043164814003627
5 | DI | Gas-solid | H-V | 15 | 7.6 | 152.4 | 12.7 | SS316 | 1.517 | 7990 | 109 | 1.8e-05 | 1.225 | 0 | 0 | 0 | 1.225 | 1.8e-05 | 300 | 2650 | 4.2397e-06 | 1 | 9.0246e-05 | https://www.sciencedirect.com/science/article/pii/S0043164814003627 |  |  | 109 | 1.8e-05 | 1.225 | 124 | DI | Gas-solid | H-V | 15 | 1e-06 | 25000 | 1.6711 | 399.1951 | 56377.2222 | 2652.5826 | 10557.383 | 2225.4167 | 0.039474 | 0.00046226 | 15.9803 | 4.2397e-06 | 1 | 9.0246e-05 | 7.2196e-05 | 0.00010829 | https://www.sciencedirect.com/science/article/pii/S0043164814003627
1 | DI | Liquid-Solid | V-H | 90 | 8 | 36 | 12.7 | SS316 | 1.517 | 7990 | 0 | 0 | 0 | 14 | 1 | 1000 | 1000 | 0.1 | 75 | 1100 | 0.0090887 | 1 | 0.00032551 | karimi Thesis - TABLE a2 | T1 |  | 14 | 0.1 | 1000 | 125 | DI | Liquid-Solid | V-H | 90 | 1e-06 | 25000 | 1.5875 | 49.9745 | 1120 | 4.1386e-05 | 0.0060156 | 10.5 | 0.009375 | 0.90909 | 968.6853 | 0.0090887 | 1 | 0.00032551 | 0.0002604 | 0.00039061 | karimi Thesis - TABLE a2
2 | DI | Liquid-Solid | V-H | 75 | 8 | 26 | 12.7 | SS316 | 1.517 | 7990 | 0 | 0 | 0 | 14 | 1 | 1000 | 1000 | 0.1 | 75 | 1100 | 0.0090887 | 1 | 0.00040836 | karimi Thesis - TABLE a2 | T2 |  | 14 | 0.1 | 1000 | 126 | DI | Liquid-Solid | V-H | 75 | 1e-06 | 25000 | 1.5875 | 49.9745 | 1120 | 4.1386e-05 | 0.0060156 | 10.5 | 0.009375 | 0.90909 | 968.6853 | 0.0090887 | 1 | 0.00040836 | 0.00032669 | 0.00049004 | karimi Thesis - TABLE a2
3 | DI | Liquid-Solid | V-H | 45 | 8 | 36 | 12.7 | SS316 | 1.517 | 7990 | 0 | 0 | 0 | 14 | 1 | 1000 | 1000 | 0.1 | 75 | 1100 | 0.0090887 | 1 | 0.00014957 | karimi Thesis - TABLE a2 | T3 |  | 14 | 0.1 | 1000 | 127 | DI | Liquid-Solid | V-H | 45 | 1e-06 | 25000 | 1.5875 | 49.9745 | 1120 | 4.1386e-05 | 0.0060156 | 10.5 | 0.009375 | 0.90909 | 968.6853 | 0.0090887 | 1 | 0.00014957 | 0.00011965 | 0.00017948 | karimi Thesis - TABLE a2
4 | DI | Liquid-Solid | V-H | 90 | 8 | 36 | 12.7 | SS316 | 1.517 | 7990 | 0 | 0 | 0 | 14 | 1 | 1000 | 1000 | 0.1 | 25 | 1100 | 0.026902 | 1 | 4.1755e-05 | karimi Thesis - TABLE a1 | T4 |  | 14 | 0.1 | 1000 | 128 | DI | Liquid-Solid | V-H | 90 | 1e-06 | 25000 | 1.5875 | 49.9745 | 1120 | 1.5328e-06 | 0.0006684 | 3.5 | 0.003125 | 0.90909 | 968.6853 | 0.026902 | 1 | 4.1755e-05 | 3.3404e-05 | 5.0106e-05 | karimi Thesis - TABLE a1
5 | DI | Liquid-Solid | V-H | 75 | 8 | 36 | 12.7 | SS316 | 1.517 | 7990 | 0 | 0 | 0 | 14 | 1 | 1000 | 1000 | 0.1 | 25 | 1100 | 0.026902 | 1 | 7.3106e-05 | karimi Thesis - TABLE a1 | T5 |  | 14 | 0.1 | 1000 | 129 | DI | Liquid-Solid | V-H | 75 | 1e-06 | 25000 | 1.5875 | 49.9745 | 1120 | 1.5328e-06 | 0.0006684 | 3.5 | 0.003125 | 0.90909 | 968.6853 | 0.026902 | 1 | 7.3106e-05 | 5.8484e-05 | 8.7727e-05 | karimi Thesis - TABLE a1
6 | DI | Liquid-Solid | V-H | 45 | 8 | 36 | 12.7 | SS316 | 1.517 | 7990 | 0 | 0 | 0 | 14 | 1 | 1000 | 1000 | 0.1 | 25 | 1100 | 0.026902 | 1 | 6.6125e-05 | karimi Thesis - TABLE a1 | T6 |  | 14 | 0.1 | 1000 | 130 | DI | Liquid-Solid | V-H | 45 | 1e-06 | 25000 | 1.5875 | 49.9745 | 1120 | 1.5328e-06 | 0.0006684 | 3.5 | 0.003125 | 0.90909 | 968.6853 | 0.026902 | 1 | 6.6125e-05 | 5.29e-05 | 7.935e-05 | karimi Thesis - TABLE a1
7 | DI | Liquid-Solid | V-H | 90 | 8 | 36 | 12.7 | SS316 | 1.517 | 7990 | 0 | 0 | 0 | 14 | 1 | 1000 | 1000 | 0.1 | 75 | 1100 | 0.0090887 | 1 | 0.00041099 | karimi Thesis - TABLE a2 | T7 |  | 14 | 0.1 | 1000 | 131 | DI | Liquid-Solid | V-H | 90 | 1e-06 | 25000 | 1.5875 | 49.9745 | 1120 | 4.1386e-05 | 0.0060156 | 10.5 | 0.009375 | 0.90909 | 968.6853 | 0.0090887 | 1 | 0.00041099 | 0.00032879 | 0.00049319 | karimi Thesis - TABLE a2
8 | DI | Liquid-Solid | V-H | 75 | 8 | 36 | 12.7 | SS316 | 1.517 | 7990 | 0 | 0 | 0 | 14 | 1 | 1000 | 1000 | 0.1 | 75 | 1100 | 0.0090887 | 1 | 0.00043878 | karimi Thesis - TABLE a2 | T8 |  | 14 | 0.1 | 1000 | 132 | DI | Liquid-Solid | V-H | 75 | 1e-06 | 25000 | 1.5875 | 49.9745 | 1120 | 4.1386e-05 | 0.0060156 | 10.5 | 0.009375 | 0.90909 | 968.6853 | 0.0090887 | 1 | 0.00043878 | 0.00035102 | 0.00052654 | karimi Thesis - TABLE a2
9 | DI | Liquid-Solid | V-H | 45 | 8 | 36 | 12.7 | SS316 | 1.517 | 7990 | 0 | 0 | 0 | 24 | 1 | 1000 | 1000 | 0.1 | 75 | 1100 | 0.0053219 | 1 | 0.00018558 | karimi Thesis - TABLE a2 | T9 |  | 24 | 0.1 | 1000 | 133 | DI | Liquid-Solid | V-H | 45 | 1e-06 | 25000 | 1.5875 | 85.6706 | 1920 | 4.1386e-05 | 0.010313 | 18 | 0.009375 | 0.90909 | 329.6221 | 0.0053219 | 1 | 0.00018558 | 0.00014846 | 0.0002227 | karimi Thesis - TABLE a2
10 | DI | Liquid-Solid | V-H | 90 | 8 | 36 | 12.7 | SS316 | 1.517 | 7990 | 0 | 0 | 0 | 14 | 1 | 1000 | 1000 | 0.1 | 25 | 1100 | 0.026902 | 1 | 5.51e-05 | karimi Thesis - TABLE a1 | T10 |  | 14 | 0.1 | 1000 | 134 | DI | Liquid-Solid | V-H | 90 | 1e-06 | 25000 | 1.5875 | 49.9745 | 1120 | 1.5328e-06 | 0.0006684 | 3.5 | 0.003125 | 0.90909 | 968.6853 | 0.026902 | 1 | 5.51e-05 | 4.408e-05 | 6.612e-05 | karimi Thesis - TABLE a1
11 | DI | Liquid-Solid | V-H | 45 | 8 | 36 | 12.7 | SS316 | 1.517 | 7990 | 0 | 0 | 0 | 14 | 1 | 1000 | 1000 | 0.1 | 25 | 1100 | 0.026902 | 1 | 7.2191e-05 | karimi Thesis - TABLE a1 | T12 |  | 14 | 0.1 | 1000 | 135 | DI | Liquid-Solid | V-H | 45 | 1e-06 | 25000 | 1.5875 | 49.9745 | 1120 | 1.5328e-06 | 0.0006684 | 3.5 | 0.003125 | 0.90909 | 968.6853 | 0.026902 | 1 | 7.2191e-05 | 5.7753e-05 | 8.6629e-05 | karimi Thesis - TABLE a1
12 | DI | Liquid-Solid | V-H | 90 | 8 | 36 | 12.7 | SS316 | 1.517 | 7990 | 0 | 0 | 0 | 14 | 1 | 1000 | 1000 | 0.1 | 75 | 1100 | 0.0090887 | 1 | 0.00054747 | karimi Thesis - TABLE a2 | T13 |  | 14 | 0.1 | 1000 | 136 | DI | Liquid-Solid | V-H | 90 | 1e-06 | 25000 | 1.5875 | 49.9745 | 1120 | 4.1386e-05 | 0.0060156 | 10.5 | 0.009375 | 0.90909 | 968.6853 | 0.0090887 | 1 | 0.00054747 | 0.00043797 | 0.00065696 | karimi Thesis - TABLE a2
13 | DI | Liquid-Solid | V-H | 75 | 8 | 36 | 12.7 | SS316 | 1.517 | 7990 | 0 | 0 | 0 | 14 | 1 | 1000 | 1000 | 0.1 | 75 | 1100 | 0.0090887 | 1 | 0.00041363 | karimi Thesis - TABLE a2 | T14 |  | 14 | 0.1 | 1000 | 137 | DI | Liquid-Solid | V-H | 75 | 1e-06 | 25000 | 1.5875 | 49.9745 | 1120 | 4.1386e-05 | 0.0060156 | 10.5 | 0.009375 | 0.90909 | 968.6853 | 0.0090887 | 1 | 0.00041363 | 0.0003309 | 0.00049636 | karimi Thesis - TABLE a2
14 | DI | Liquid-Solid | V-H | 45 | 8 | 36 | 12.7 | SS316 | 1.517 | 7990 | 0 | 0 | 0 | 14 | 1 | 1000 | 1000 | 0.1 | 75 | 1100 | 0.0090887 | 1 | 0.00019464 | karimi Thesis - TABLE a2 | T15 |  | 14 | 0.1 | 1000 | 138 | DI | Liquid-Solid | V-H | 45 | 1e-06 | 25000 | 1.5875 | 49.9745 | 1120 | 4.1386e-05 | 0.0060156 | 10.5 | 0.009375 | 0.90909 | 968.6853 | 0.0090887 | 1 | 0.00019464 | 0.00015572 | 0.00023357 | karimi Thesis - TABLE a2
15 | DI | Liquid-Solid | V-H | 90 | 8 | 36 | 12.7 | SS316 | 1.517 | 7990 | 0 | 0 | 0 | 14 | 1 | 1000 | 1000 | 0.1 | 25 | 1100 | 0.026902 | 1 | 4.2792e-05 | karimi Thesis - TABLE a1 | T16 |  | 14 | 0.1 | 1000 | 139 | DI | Liquid-Solid | V-H | 90 | 1e-06 | 25000 | 1.5875 | 49.9745 | 1120 | 1.5328e-06 | 0.0006684 | 3.5 | 0.003125 | 0.90909 | 968.6853 | 0.026902 | 1 | 4.2792e-05 | 3.4233e-05 | 5.135e-05 | karimi Thesis - TABLE a1
16 | DI | Liquid-Solid | V-H | 75 | 8 | 36 | 12.7 | SS316 | 1.517 | 7990 | 0 | 0 | 0 | 14 | 1 | 1000 | 1000 | 0.1 | 25 | 1100 | 0.026902 | 1 | 7.9985e-05 | karimi Thesis - TABLE a1 | T17 |  | 14 | 0.1 | 1000 | 140 | DI | Liquid-Solid | V-H | 75 | 1e-06 | 25000 | 1.5875 | 49.9745 | 1120 | 1.5328e-06 | 0.0006684 | 3.5 | 0.003125 | 0.90909 | 968.6853 | 0.026902 | 1 | 7.9985e-05 | 6.3988e-05 | 9.5982e-05 | karimi Thesis - TABLE a1
17 | DI | Liquid-Solid | V-H | 45 | 8 | 36 | 12.7 | SS316 | 1.517 | 7990 | 0 | 0 | 0 | 14 | 1 | 1000 | 1000 | 0.1 | 25 | 1100 | 0.026902 | 1 | 5.8816e-05 | karimi Thesis - TABLE a1 | T18 |  | 14 | 0.1 | 1000 | 141 | DI | Liquid-Solid | V-H | 45 | 1e-06 | 25000 | 1.5875 | 49.9745 | 1120 | 1.5328e-06 | 0.0006684 | 3.5 | 0.003125 | 0.90909 | 968.6853 | 0.026902 | 1 | 5.8816e-05 | 4.7053e-05 | 7.058e-05 | karimi Thesis - TABLE a1
18 | DI | Liquid-Solid | V-H | 90 | 8 | 36 | 12.7 | SS316 | 1.517 | 7990 | 0 | 0 | 0 | 14 | 1 | 1000 | 1000 | 0.1 | 25 | 1100 | 0.026902 | 1 | 5.3199e-05 | karimi Thesis - TABLE a1 | T19 |  | 14 | 0.1 | 1000 | 142 | DI | Liquid-Solid | V-H | 90 | 1e-06 | 25000 | 1.5875 | 49.9745 | 1120 | 1.5328e-06 | 0.0006684 | 3.5 | 0.003125 | 0.90909 | 968.6853 | 0.026902 | 1 | 5.3199e-05 | 4.2559e-05 | 6.3839e-05 | karimi Thesis - TABLE a1
19 | DI | Liquid-Solid | V-H | 90 | 8 | 36 | 12.7 | SS316 | 1.517 | 7990 | 0 | 0 | 0 | 14 | 1 | 1000 | 1000 | 0.1 | 25 | 1100 | 0.026902 | 1 | 5.9333e-05 | karimi Thesis - TABLE a1 | T20 |  | 14 | 0.1 | 1000 | 143 | DI | Liquid-Solid | V-H | 90 | 1e-06 | 25000 | 1.5875 | 49.9745 | 1120 | 1.5328e-06 | 0.0006684 | 3.5 | 0.003125 | 0.90909 | 968.6853 | 0.026902 | 1 | 5.9333e-05 | 4.7467e-05 | 7.12e-05 | karimi Thesis - TABLE a1
20 | DI | Liquid-Solid | V-H | 90 | 8 | 36 | 12.7 | SS316 | 1.517 | 7990 | 0 | 0 | 0 | 14 | 1 | 1000 | 1000 | 0.1 | 75 | 1100 | 0.0090887 | 1 | 0.00045798 | karimi Thesis - TABLE a2 | T21 |  | 14 | 0.1 | 1000 | 144 | DI | Liquid-Solid | V-H | 90 | 1e-06 | 25000 | 1.5875 | 49.9745 | 1120 | 4.1386e-05 | 0.0060156 | 10.5 | 0.009375 | 0.90909 | 968.6853 | 0.0090887 | 1 | 0.00045798 | 0.00036638 | 0.00054957 | karimi Thesis - TABLE a2
21 | DI | Liquid-Solid | V-H | 90 | 8 | 36 | 12.7 | SS316 | 1.517 | 7990 | 0 | 0 | 0 | 14 | 1 | 1000 | 1000 | 0.1 | 75 | 1100 | 0.0090887 | 1 | 0.00051506 | karimi Thesis - TABLE a2 | T22 |  | 14 | 0.1 | 1000 | 145 | DI | Liquid-Solid | V-H | 90 | 1e-06 | 25000 | 1.5875 | 49.9745 | 1120 | 4.1386e-05 | 0.0060156 | 10.5 | 0.009375 | 0.90909 | 968.6853 | 0.0090887 | 1 | 0.00051506 | 0.00041205 | 0.00061807 | karimi Thesis - TABLE a2
22 | DI | Liquid-Solid | V-H | 90 | 8 | 36 | 12.7 | SS316 | 1.517 | 7990 | 0 | 0 | 0 | 14 | 1 | 1000 | 1000 | 0.1 | 150 | 1100 | 0.0089619 | 1 | 0.00099233 | karimi Thesis - TABLE a3 | T23 |  | 14 | 0.1 | 1000 | 146 | DI | Liquid-Solid | V-H | 90 | 1e-06 | 25000 | 1.5875 | 49.9745 | 1120 | 0.00033109 | 0.024063 | 21 | 0.01875 | 0.90909 | 968.6853 | 0.0089619 | 1 | 0.00099233 | 0.00079386 | 0.0011908 | karimi Thesis - TABLE a3
23 | DI | Liquid-Solid | V-H | 75 | 8 | 36 | 12.7 | SS316 | 1.517 | 7990 | 0 | 0 | 0 | 14 | 1 | 1000 | 1000 | 0.1 | 150 | 1100 | 0.0095958 | 1 | 0.0012286 | karimi Thesis - TABLE a3 | T24 |  | 14 | 0.1 | 1000 | 147 | DI | Liquid-Solid | V-H | 75 | 1e-06 | 25000 | 1.5875 | 49.9745 | 1120 | 0.00033109 | 0.024063 | 21 | 0.01875 | 0.90909 | 968.6853 | 0.0095958 | 1 | 0.0012286 | 0.0009829 | 0.0014743 | karimi Thesis - TABLE a3
24 | DI | Liquid-Solid | V-H | 45 | 8 | 36 | 12.7 | SS316 | 1.517 | 7990 | 0 | 0 | 0 | 14 | 1 | 1000 | 1000 | 0.1 | 150 | 1100 | 0.0090887 | 1 | 0.00066453 | karimi Thesis - TABLE a3 | T25 |  | 14 | 0.1 | 1000 | 148 | DI | Liquid-Solid | V-H | 45 | 1e-06 | 25000 | 1.5875 | 49.9745 | 1120 | 0.00033109 | 0.024063 | 21 | 0.01875 | 0.90909 | 968.6853 | 0.0090887 | 1 | 0.00066453 | 0.00053162 | 0.00079744 | karimi Thesis - TABLE a3
31 | DI | Liquid-Solid | V-H | 75 | 8 | 36 | 12.7 | SS316 | 1.517 | 7990 | 0 | 0 | 0 | 14 | 1 | 1000 | 1000 | 0.1 | 25 | 1100 | 0.026902 | 1 | 7.9985e-05 | karimi Thesis - TABLE a1 | T11-2 |  | 14 | 0.1 | 1000 | 149 | DI | Liquid-Solid | V-H | 75 | 1e-06 | 25000 | 1.5875 | 49.9745 | 1120 | 1.5328e-06 | 0.0006684 | 3.5 | 0.003125 | 0.90909 | 968.6853 | 0.026902 | 1 | 7.9985e-05 | 6.3988e-05 | 9.5982e-05 | karimi Thesis - TABLE a1
33 | DI | Liquid-Solid | V-H | 90 | 8 | 36 | 12.7 | SS316 | 1.517 | 7990 | 0 | 0 | 0 | 14 | 1 | 1000 | 1000 | 0.1 | 150 | 1100 | 0.0099758 | 1 | 0.00085332 | karimi Thesis - TABLE a3 | CL8 |  | 14 | 0.1 | 1000 | 150 | DI | Liquid-Solid | V-H | 90 | 1e-06 | 25000 | 1.5875 | 49.9745 | 1120 | 0.00033109 | 0.024063 | 21 | 0.01875 | 0.90909 | 968.6853 | 0.0099758 | 1 | 0.00085332 | 0.00068266 | 0.001024 | karimi Thesis - TABLE a3
34 | DI | Liquid-Solid | V-H | 75 | 8 | 36 | 12.7 | SS316 | 1.517 | 7990 | 0 | 0 | 0 | 14 | 1 | 1000 | 1000 | 0.1 | 150 | 1100 | 0.0089619 | 1 | 0.0011064 | karimi Thesis - TABLE a3 | CL17 |  | 14 | 0.1 | 1000 | 151 | DI | Liquid-Solid | V-H | 75 | 1e-06 | 25000 | 1.5875 | 49.9745 | 1120 | 0.00033109 | 0.024063 | 21 | 0.01875 | 0.90909 | 968.6853 | 0.0089619 | 1 | 0.0011064 | 0.00088513 | 0.0013277 | karimi Thesis - TABLE a3
37 | DI | Liquid-Solid | V-H | 90 | 8 | 36 | 12.7 | SS316 | 1.517 | 7990 | 0 | 0 | 0 | 14 | 1 | 1000 | 1000 | 0.1 | 300 | 1100 | 0.016142 | 1 | 0.001981 | karimi Thesis - TABLE a4 | CL7 |  | 14 | 0.1 | 1000 | 152 | DI | Liquid-Solid | V-H | 90 | 1e-06 | 25000 | 1.5875 | 49.9745 | 1120 | 0.0026487 | 0.09625 | 42 | 0.0375 | 0.90909 | 968.6853 | 0.016142 | 1 | 0.001981 | 0.0015848 | 0.0023772 | karimi Thesis - TABLE a4
38 | DI | Liquid-Solid | V-H | 75 | 8 | 36 | 12.7 | SS316 | 1.517 | 7990 | 0 | 0 | 0 | 14 | 1 | 1000 | 1000 | 0.1 | 300 | 1100 | 0.010356 | 1 | 0.0029141 | karimi Thesis - TABLE a4 | CL18 |  | 14 | 0.1 | 1000 | 153 | DI | Liquid-Solid | V-H | 75 | 1e-06 | 25000 | 1.5875 | 49.9745 | 1120 | 0.0026487 | 0.09625 | 42 | 0.0375 | 0.90909 | 968.6853 | 0.010356 | 1 | 0.0029141 | 0.0023313 | 0.0034969 | karimi Thesis - TABLE a4
39 | DI | Liquid-Solid | V-H | 45 | 8 | 36 | 12.7 | SS316 | 1.517 | 7990 | 0 | 0 | 0 | 14 | 1 | 1000 | 1000 | 0.1 | 300 | 1100 | 0.0079458 | 1 | 0.0035848 | karimi Thesis - TABLE a4 | CL19 |  | 14 | 0.1 | 1000 | 154 | DI | Liquid-Solid | V-H | 45 | 1e-06 | 25000 | 1.5875 | 49.9745 | 1120 | 0.0026487 | 0.09625 | 42 | 0.0375 | 0.90909 | 968.6853 | 0.0079458 | 1 | 0.0035848 | 0.0028679 | 0.0043018 | karimi Thesis - TABLE a4
40 | DI | Liquid-Solid | V-H | 90 | 8 | 36 | 12.7 | SS316 | 1.517 | 7990 | 0 | 0 | 0 | 14 | 1 | 1000 | 1000 | 0.1 | 600 | 1100 | 0.010482 | 1 | 0.0013475 | karimi Thesis - TABLE a5 | L1 |  | 14 | 0.1 | 1000 | 155 | DI | Liquid-Solid | V-H | 90 | 1e-06 | 25000 | 1.5875 | 49.9745 | 1120 | 0.02119 | 0.385 | 84 | 0.075 | 0.90909 | 968.6853 | 0.010482 | 1 | 0.0013475 | 0.001078 | 0.0016171 | karimi Thesis - TABLE a5
41 | DI | Liquid-Solid | V-H | 90 | 8 | 36 | 12.7 | SS316 | 1.517 | 7990 | 0 | 0 | 0 | 14 | 1 | 1000 | 1000 | 0.1 | 600 | 1100 | 0.010988 | 1 | 0.0012264 | karimi Thesis - TABLE a5 | L2 |  | 14 | 0.1 | 1000 | 156 | DI | Liquid-Solid | V-H | 90 | 1e-06 | 25000 | 1.5875 | 49.9745 | 1120 | 0.02119 | 0.385 | 84 | 0.075 | 0.90909 | 968.6853 | 0.010988 | 1 | 0.0012264 | 0.00098116 | 0.0014717 | karimi Thesis - TABLE a5
42 | DI | Liquid-Solid | V-H | 90 | 8 | 36 | 12.7 | SS316 | 1.517 | 7990 | 0 | 0 | 0 | 14 | 1 | 1000 | 1000 | 0.1 | 600 | 1100 | 0.0099758 | 1 | 0.0025627 | karimi Thesis - TABLE a5 | CL20 |  | 14 | 0.1 | 1000 | 157 | DI | Liquid-Solid | V-H | 90 | 1e-06 | 25000 | 1.5875 | 49.9745 | 1120 | 0.02119 | 0.385 | 84 | 0.075 | 0.90909 | 968.6853 | 0.0099758 | 1 | 0.0025627 | 0.0020501 | 0.0030752 | karimi Thesis - TABLE a5
43 | DI | Liquid-Solid | V-H | 90 | 8 | 36 | 12.7 | SS316 | 1.517 | 7990 | 0 | 0 | 0 | 14 | 55 | 1000 | 1000 | 5.5 | 25 | 1100 | 0.016142 | 1 | 9.0219e-06 | karimi Thesis - TABLE a6 | HV1 |  | 14 | 5.5 | 1000 | 158 | DI | Liquid-Solid | V-H | 90 | 1e-06 | 25000 | 1.5875 | 49.9745 | 20.3636 | 5.0671e-10 | 1.2153e-05 | 0.063636 | 0.003125 | 0.90909 | 968.6853 | 0.016142 | 1 | 9.0219e-06 | 7.2175e-06 | 1.0826e-05 | karimi Thesis - TABLE a6
44 | DI | Liquid-Solid | V-H | 90 | 8 | 36 | 12.7 | SS316 | 1.517 | 7990 | 0 | 0 | 0 | 14 | 55 | 1000 | 1000 | 5.5 | 25 | 1100 | 0.021984 | 1 | 1.2288e-05 | karimi Thesis - TABLE a6 | HV2 |  | 14 | 5.5 | 1000 | 159 | DI | Liquid-Solid | V-H | 90 | 1e-06 | 25000 | 1.5875 | 49.9745 | 20.3636 | 5.0671e-10 | 1.2153e-05 | 0.063636 | 0.003125 | 0.90909 | 968.6853 | 0.021984 | 1 | 1.2288e-05 | 9.8303e-06 | 1.4745e-05 | karimi Thesis - TABLE a6
45 | DI | Liquid-Solid | V-H | 45 | 8 | 36 | 12.7 | SS316 | 1.517 | 7990 | 0 | 0 | 0 | 14 | 55 | 1000 | 1000 | 5.5 | 25 | 1100 | 0.020375 | 1 | 9.1164e-06 | karimi Thesis - TABLE a6 | HV3 |  | 14 | 5.5 | 1000 | 160 | DI | Liquid-Solid | V-H | 45 | 1e-06 | 25000 | 1.5875 | 49.9745 | 20.3636 | 5.0671e-10 | 1.2153e-05 | 0.063636 | 0.003125 | 0.90909 | 968.6853 | 0.020375 | 1 | 9.1164e-06 | 7.2931e-06 | 1.094e-05 | karimi Thesis - TABLE a6
46 | DI | Liquid-Solid | V-H | 45 | 8 | 36 | 12.7 | SS316 | 1.517 | 7990 | 0 | 0 | 0 | 14 | 55 | 1000 | 1000 | 5.5 | 25 | 1100 | 0.022725 | 1 | 1.0835e-05 | karimi Thesis - TABLE a6 | HV4 |  | 14 | 5.5 | 1000 | 161 | DI | Liquid-Solid | V-H | 45 | 1e-06 | 25000 | 1.5875 | 49.9745 | 20.3636 | 5.0671e-10 | 1.2153e-05 | 0.063636 | 0.003125 | 0.90909 | 968.6853 | 0.022725 | 1 | 1.0835e-05 | 8.6677e-06 | 1.3002e-05 | karimi Thesis - TABLE a6
1 | DI | Liquid-Solid | V-H | 90 | 7 | 70 | 5 | SS316 | 1.517 | 7990 | 0 | 0 | 0 | 5 | 1 | 1000 | 1000 | 0.1 | 250 | 2206 | 0.0045126 | 1 | 0.00037588 | https://www.sciencedirect.com/science/article/pii/S0043164809003986 |  |  | 5 | 0.1 | 1000 | 162 | DI | Liquid-Solid | V-H | 90 | 1e-06 | 25000 | 0.71429 | 19.0804 | 350 | 0.018486 | 0.054712 | 12.5 | 0.035714 | 0.45331 | 7594.4931 | 0.0045126 | 1 | 0.00037588 | 0.0003007 | 0.00045105 | https://www.sciencedirect.com/science/article/pii/S0043164809003986
2 | DI | Liquid-Solid | V-H | 90 | 7 | 70 | 5 | SS316 | 1.517 | 7990 | 0 | 0 | 0 | 7.5 | 1 | 1000 | 1000 | 0.1 | 250 | 2206 | 0.0045126 | 1 | 0.0016261 | https://www.sciencedirect.com/science/article/pii/S0043164809003986 |  |  | 7.5 | 0.1 | 1000 | 163 | DI | Liquid-Solid | V-H | 90 | 1e-06 | 25000 | 0.71429 | 28.6205 | 525 | 0.018486 | 0.082068 | 18.75 | 0.035714 | 0.45331 | 3375.3303 | 0.0045126 | 1 | 0.0016261 | 0.0013009 | 0.0019514 | https://www.sciencedirect.com/science/article/pii/S0043164809003986
3 | DI | Liquid-Solid | V-H | 90 | 7 | 70 | 5 | SS316 | 1.517 | 7990 | 0 | 0 | 0 | 10 | 1 | 1000 | 1000 | 0.1 | 250 | 2206 | 0.0045126 | 1 | 0.0021579 | https://www.sciencedirect.com/science/article/pii/S0043164809003986 |  |  | 10 | 0.1 | 1000 | 164 | DI | Liquid-Solid | V-H | 90 | 1e-06 | 25000 | 0.71429 | 38.1607 | 700 | 0.018486 | 0.10942 | 25 | 0.035714 | 0.45331 | 1898.6233 | 0.0045126 | 1 | 0.0021579 | 0.0017263 | 0.0025894 | https://www.sciencedirect.com/science/article/pii/S0043164809003986
4 | DI | Liquid-Solid | V-H | 75 | 7 | 70 | 5 | SS316 | 1.517 | 7990 | 0 | 0 | 0 | 5 | 1 | 1000 | 1000 | 0.1 | 250 | 2206 | 0.0045126 | 1 | 0.0011314 | https://www.sciencedirect.com/science/article/pii/S0043164809003986 |  |  | 5 | 0.1 | 1000 | 165 | DI | Liquid-Solid | V-H | 75 | 1e-06 | 25000 | 0.71429 | 19.0804 | 350 | 0.018486 | 0.054712 | 12.5 | 0.035714 | 0.45331 | 7594.4931 | 0.0045126 | 1 | 0.0011314 | 0.00090509 | 0.0013576 | https://www.sciencedirect.com/science/article/pii/S0043164809003986
5 | DI | Liquid-Solid | V-H | 45 | 7 | 70 | 5 | SS316 | 1.517 | 7990 | 0 | 0 | 0 | 5 | 1 | 1000 | 1000 | 0.1 | 250 | 2206 | 0.0045126 | 1 | 0.00072179 | https://www.sciencedirect.com/science/article/pii/S0043164809003986 |  |  | 5 | 0.1 | 1000 | 166 | DI | Liquid-Solid | V-H | 45 | 1e-06 | 25000 | 0.71429 | 19.0804 | 350 | 0.018486 | 0.054712 | 12.5 | 0.035714 | 0.45331 | 7594.4931 | 0.0045126 | 1 | 0.00072179 | 0.00057743 | 0.00086615 | https://www.sciencedirect.com/science/article/pii/S0043164809003986
Note on AM3: r/D for elbows assumed to be zero, 1e-6 to aid data distribution plot

## Elbow_2Phase
| 1 |  | 2 | 3 | 4 | 5 |  |  | 6 |  | 7 | [8 empty] | 8 | [13 empty] | 1 | 2 | 3 | 4 | 5 | 6 | 7 | 8 | 9 | 10 | 11 | 12 | 13 | 14 | 15 | 16 | 17 | 18 | 19 | 20
Test No | Geometry | Phase | Orientation | Angle | Pipe diameter (mm) | r/D | Pipe Length (m) | Pipe material | Pipe Hardness (GPa) | Pipe Material Density (kg/m3) | Gas Velocity (m/s) | Gas Viscosity | Gas Density (kg/m3) | Liquid pipe diameter (mm) | Liquid Velocity (m/s) | Liquid Viscosity (cp) | Liquid Density (kg/m3) | Rho_mix | mu_mix | Particle Size (micron) | Particle Density (kg/m3) | Sand Feed rate (kg/s) | Sand Vol Fraction (W/W) | Sand Vol Fraction (V/V) | Shape Factor | Erosion Ratio (mm/kg) | Reference_1 | Reference_2 | Reference_3 | Fluid Velocity (m/s) | Fluid Viscosity (cp) | Fluid Density (kg/m3) | Count | Geometry | Phase | Orientation | Angle | r/D | L/D | H/D | Froude_No | Fluid_Reynolds | Archimedes_No | Stokes_No | Particle_Reynolds | Diameter_Ratio | Density_Ratio | Hardness | Volume_Fraction | Particle_Sharpness | Erosio_ Ratio(mm/kg) | -20% | +20% | Reference
1 | Elbow | Gas-solid | H-V | 90 | 50.8 | 1.5 | 17.0688 | ASTM 234 | 1.922 | 7850 | 222 | 1.8e-05 | 1.225 | 0 | 0 | 0 | 0 | 1.225 | 1.8e-05 | 550 | 2650 | 0.3021 | 0 | 0.00025329 | 1 | 0.232 | Bourgoyne (1989) |  | https://www.bsee.gov/sites/bsee.gov/files/tap-technical-assessment-program//008bv.pdf | 222 | 1.8e-05 | 1.225 | 1 | Elbow | Gas-solid | H-V | 90 | 1.5 | 336 | 1e-06 | 314.4754 | 767503.3333 | 16345.3123 | 10812.2357 | 8309.5833 | 0.010827 | 0.00046226 | 4.968 | 0.00025329 | 1 | 0.232 | 0.1856 | 0.2784 | Bourgoyne (1989)
2 | Elbow | Gas-solid | H-V | 90 | 50.8 | 1.5 | 17.0688 | ASTM 234 | 1.922 | 7850 | 205 | 1.8e-05 | 1.225 | 0 | 0 | 0 | 0 | 1.225 | 1.8e-05 | 550 | 2650 | 0.3816 | 0 | 0.00034645 | 1 | 0.209 | Bourgoyne (1989) |  | https://www.bsee.gov/sites/bsee.gov/files/tap-technical-assessment-program//008bv.pdf | 205 | 1.8e-05 | 1.225 | 2 | Elbow | Gas-solid | H-V | 90 | 1.5 | 336 | 1e-06 | 290.3939 | 708730.5556 | 16345.3123 | 9984.2717 | 7673.2639 | 0.010827 | 0.00046226 | 5.8261 | 0.00034645 | 1 | 0.209 | 0.1672 | 0.2508 | Bourgoyne (1989)
3 | Elbow | Gas-solid | H-V | 90 | 50.8 | 1.5 | 17.0688 | ASTM 234 | 1.922 | 7850 | 203 | 1.8e-05 | 1.225 | 0 | 0 | 0 | 0 | 1.225 | 1.8e-05 | 550 | 2650 | 0.2968 | 0 | 0.00027214 | 1 | 0.262 | Bourgoyne (1989) |  | https://www.bsee.gov/sites/bsee.gov/files/tap-technical-assessment-program//008bv.pdf | 203 | 1.8e-05 | 1.225 | 3 | Elbow | Gas-solid | H-V | 90 | 1.5 | 336 | 1e-06 | 287.5608 | 701816.1111 | 16345.3123 | 9886.8642 | 7598.4028 | 0.010827 | 0.00046226 | 5.9414 | 0.00027214 | 1 | 0.262 | 0.2096 | 0.3144 | Bourgoyne (1989)
4 | Elbow | Gas-solid | H-V | 90 | 50.8 | 1.5 | 17.0688 | ASTM 234 | 1.922 | 7850 | 178 | 1.8e-05 | 1.225 | 0 | 0 | 0 | 0 | 1.225 | 1.8e-05 | 550 | 2650 | 0.28885 | 0 | 0.00030204 | 1 | 0.226 | Bourgoyne (1989) |  | https://www.bsee.gov/sites/bsee.gov/files/tap-technical-assessment-program//008bv.pdf | 178 | 1.8e-05 | 1.225 | 4 | Elbow | Gas-solid | H-V | 90 | 1.5 | 336 | 1e-06 | 252.1469 | 615385.5556 | 16345.3123 | 8669.2701 | 6662.6389 | 0.010827 | 0.00046226 | 7.7276 | 0.00030204 | 1 | 0.226 | 0.1808 | 0.2712 | Bourgoyne (1989)
5 | Elbow | Gas-solid | H-V | 90 | 50.8 | 1.5 | 17.0688 | ASTM 234 | 1.922 | 7850 | 177 | 1.8e-05 | 1.225 | 0 | 0 | 0 | 0 | 1.225 | 1.8e-05 | 550 | 2650 | 0.2915 | 0 | 0.00030653 | 1 | 0.238 | Bourgoyne (1989) |  | https://www.bsee.gov/sites/bsee.gov/files/tap-technical-assessment-program//008bv.pdf | 177 | 1.8e-05 | 1.225 | 5 | Elbow | Gas-solid | H-V | 90 | 1.5 | 336 | 1e-06 | 250.7303 | 611928.3333 | 16345.3123 | 8620.5663 | 6625.2083 | 0.010827 | 0.00046226 | 7.8151 | 0.00030653 | 1 | 0.238 | 0.1904 | 0.2856 | Bourgoyne (1989)
6 | Elbow | Gas-solid | H-V | 90 | 50.8 | 1.5 | 17.0688 | ASTM 234 | 1.922 | 7850 | 177 | 1.8e-05 | 1.225 | 0 | 0 | 0 | 0 | 1.225 | 1.8e-05 | 550 | 2650 | 0.3498 | 0 | 0.00036781 | 1 | 0.253 | Bourgoyne (1989) |  | https://www.bsee.gov/sites/bsee.gov/files/tap-technical-assessment-program//008bv.pdf | 177 | 1.8e-05 | 1.225 | 6 | Elbow | Gas-solid | H-V | 90 | 1.5 | 336 | 1e-06 | 250.7303 | 611928.3333 | 16345.3123 | 8620.5663 | 6625.2083 | 0.010827 | 0.00046226 | 7.8151 | 0.00036781 | 1 | 0.253 | 0.2024 | 0.3036 | Bourgoyne (1989)
7 | Elbow | Gas-solid | H-V | 90 | 50.8 | 1.5 | 17.0688 | ASTM 234 | 1.922 | 7850 | 169 | 1.8e-05 | 1.225 | 0 | 0 | 0 | 0 | 1.225 | 1.8e-05 | 550 | 2650 | 0.25016 | 0 | 0.00027552 | 1 | 0.191 | Bourgoyne (1989) |  | https://www.bsee.gov/sites/bsee.gov/files/tap-technical-assessment-program//008bv.pdf | 169 | 1.8e-05 | 1.225 | 7 | Elbow | Gas-solid | H-V | 90 | 1.5 | 336 | 1e-06 | 239.3979 | 584270.5556 | 16345.3123 | 8230.9362 | 6325.7639 | 0.010827 | 0.00046226 | 8.5726 | 0.00027552 | 1 | 0.191 | 0.1528 | 0.2292 | Bourgoyne (1989)
8 | Elbow | Gas-solid | H-V | 90 | 50.8 | 1.5 | 17.0688 | ASTM 234 | 1.922 | 7850 | 167 | 1.8e-05 | 1.225 | 0 | 0 | 0 | 0 | 1.225 | 1.8e-05 | 550 | 2650 | 0.20458 | 0 | 0.00022803 | 1 | 0.183 | Bourgoyne (1989) |  | https://www.bsee.gov/sites/bsee.gov/files/tap-technical-assessment-program//008bv.pdf | 167 | 1.8e-05 | 1.225 | 8 | Elbow | Gas-solid | H-V | 90 | 1.5 | 336 | 1e-06 | 236.5648 | 577356.1111 | 16345.3123 | 8133.5287 | 6250.9028 | 0.010827 | 0.00046226 | 8.7791 | 0.00022803 | 1 | 0.183 | 0.1464 | 0.2196 | Bourgoyne (1989)
9 | Elbow | Gas-solid | H-V | 90 | 50.8 | 1.5 | 17.0688 | ASTM 234 | 1.922 | 7850 | 111 | 1.8e-05 | 1.225 | 0 | 0 | 0 | 0 | 1.225 | 1.8e-05 | 550 | 2650 | 0.38425 | 0 | 0.00064409 | 1 | 0.0581 | Bourgoyne (1989) |  | https://www.bsee.gov/sites/bsee.gov/files/tap-technical-assessment-program//008bv.pdf | 111 | 1.8e-05 | 1.225 | 9 | Elbow | Gas-solid | H-V | 90 | 1.5 | 336 | 1e-06 | 157.2377 | 383751.6667 | 16345.3123 | 5406.1179 | 4154.7917 | 0.010827 | 0.00046226 | 19.8718 | 0.00064409 | 1 | 0.0581 | 0.04648 | 0.06972 | Bourgoyne (1989)
10 | Elbow | Gas-solid | H-V | 90 | 50.8 | 1.5 | 17.0688 | ASTM 234 | 1.922 | 7850 | 109 | 1.8e-05 | 1.225 | 0 | 0 | 0 | 0 | 1.225 | 1.8e-05 | 550 | 2650 | 0.039485 | 0 | 6.7439e-05 | 1 | 0.0611 | Bourgoyne (1989) |  | https://www.bsee.gov/sites/bsee.gov/files/tap-technical-assessment-program//008bv.pdf | 109 | 1.8e-05 | 1.225 | 10 | Elbow | Gas-solid | H-V | 90 | 1.5 | 336 | 1e-06 | 154.4046 | 376837.2222 | 16345.3123 | 5308.7103 | 4079.9306 | 0.010827 | 0.00046226 | 20.6078 | 6.7439e-05 | 1 | 0.0611 | 0.04888 | 0.07332 | Bourgoyne (1989)
11 | Elbow | Gas-solid | H-V | 90 | 50.8 | 1.5 | 17.0688 | ASTM 234 | 1.922 | 7850 | 108 | 1.8e-05 | 1.225 | 0 | 0 | 0 | 0 | 1.225 | 1.8e-05 | 550 | 2650 | 0.096195 | 0 | 0.0001658 | 1 | 0.0712 | Bourgoyne (1989) |  | https://www.bsee.gov/sites/bsee.gov/files/tap-technical-assessment-program//008bv.pdf | 108 | 1.8e-05 | 1.225 | 11 | Elbow | Gas-solid | H-V | 90 | 1.5 | 336 | 1e-06 | 152.988 | 373380 | 16345.3123 | 5260.0066 | 4042.5 | 0.010827 | 0.00046226 | 20.9911 | 0.0001658 | 1 | 0.0712 | 0.05696 | 0.08544 | Bourgoyne (1989)
12 | Elbow | Gas-solid | H-V | 90 | 50.8 | 1.5 | 17.0688 | ASTM 234 | 1.922 | 7850 | 108 | 1.8e-05 | 1.225 | 0 | 0 | 0 | 0 | 1.225 | 1.8e-05 | 550 | 2650 | 0.20776 | 0 | 0.00035803 | 1 | 0.0551 | Bourgoyne (1989) |  | https://www.bsee.gov/sites/bsee.gov/files/tap-technical-assessment-program//008bv.pdf | 108 | 1.8e-05 | 1.225 | 12 | Elbow | Gas-solid | H-V | 90 | 1.5 | 336 | 1e-06 | 152.988 | 373380 | 16345.3123 | 5260.0066 | 4042.5 | 0.010827 | 0.00046226 | 20.9911 | 0.00035803 | 1 | 0.0551 | 0.04408 | 0.06612 | Bourgoyne (1989)
13 | Elbow | Gas-solid | H-V | 90 | 50.8 | 1.5 | 17.0688 | ASTM 234 | 1.922 | 7850 | 108 | 1.8e-05 | 1.225 | 0 | 0 | 0 | 0 | 1.225 | 1.8e-05 | 550 | 2650 | 0.17119 | 0 | 0.00029503 | 1 | 0.0807 | Bourgoyne (1989) |  | https://www.bsee.gov/sites/bsee.gov/files/tap-technical-assessment-program//008bv.pdf | 108 | 1.8e-05 | 1.225 | 13 | Elbow | Gas-solid | H-V | 90 | 1.5 | 336 | 1e-06 | 152.988 | 373380 | 16345.3123 | 5260.0066 | 4042.5 | 0.010827 | 0.00046226 | 20.9911 | 0.00029503 | 1 | 0.0807 | 0.06456 | 0.09684 | Bourgoyne (1989)
14 | Elbow | Gas-solid | H-V | 90 | 50.8 | 1.5 | 17.0688 | ASTM 234 | 1.922 | 7850 | 108 | 1.8e-05 | 1.225 | 0 | 0 | 0 | 0 | 1.225 | 1.8e-05 | 550 | 2650 | 0.050085 | 0 | 8.6334e-05 | 1 | 0.066 | Bourgoyne (1989) |  | https://www.bsee.gov/sites/bsee.gov/files/tap-technical-assessment-program//008bv.pdf | 108 | 1.8e-05 | 1.225 | 14 | Elbow | Gas-solid | H-V | 90 | 1.5 | 336 | 1e-06 | 152.988 | 373380 | 16345.3123 | 5260.0066 | 4042.5 | 0.010827 | 0.00046226 | 20.9911 | 8.6334e-05 | 1 | 0.066 | 0.0528 | 0.0792 | Bourgoyne (1989)
15 | Elbow | Gas-solid | H-V | 90 | 50.8 | 1.5 | 17.0688 | ASTM 234 | 1.922 | 7850 | 107 | 1.8e-05 | 1.225 | 0 | 0 | 0 | 0 | 1.225 | 1.8e-05 | 550 | 2650 | 0.3233 | 0 | 0.00056223 | 1 | 0.0482 | Bourgoyne (1989) |  | https://www.bsee.gov/sites/bsee.gov/files/tap-technical-assessment-program//008bv.pdf | 107 | 1.8e-05 | 1.225 | 15 | Elbow | Gas-solid | H-V | 90 | 1.5 | 336 | 1e-06 | 151.5715 | 369922.7778 | 16345.3123 | 5211.3028 | 4005.0694 | 0.010827 | 0.00046226 | 21.3853 | 0.00056223 | 1 | 0.0482 | 0.03856 | 0.05784 | Bourgoyne (1989)
16 | Elbow | Gas-solid | H-V | 90 | 50.8 | 1.5 | 17.0688 | ASTM 234 | 1.922 | 7850 | 107 | 1.8e-05 | 1.225 | 0 | 0 | 0 | 0 | 1.225 | 1.8e-05 | 550 | 2650 | 0.60155 | 0 | 0.0010456 | 1 | 0.0593 | Bourgoyne (1989) |  | https://www.bsee.gov/sites/bsee.gov/files/tap-technical-assessment-program//008bv.pdf | 107 | 1.8e-05 | 1.225 | 16 | Elbow | Gas-solid | H-V | 90 | 1.5 | 336 | 1e-06 | 151.5715 | 369922.7778 | 16345.3123 | 5211.3028 | 4005.0694 | 0.010827 | 0.00046226 | 21.3853 | 0.0010456 | 1 | 0.0593 | 0.04744 | 0.07116 | Bourgoyne (1989)
17 | Elbow | Gas-solid | H-V | 90 | 50.8 | 1.5 | 17.0688 | ASTM 234 | 1.922 | 7850 | 106 | 1.8e-05 | 1.225 | 0 | 0 | 0 | 0 | 1.225 | 1.8e-05 | 550 | 2650 | 0.636 | 0 | 0.0011158 | 1 | 0.0513 | Bourgoyne (1989) |  | https://www.bsee.gov/sites/bsee.gov/files/tap-technical-assessment-program//008bv.pdf | 106 | 1.8e-05 | 1.225 | 17 | Elbow | Gas-solid | H-V | 90 | 1.5 | 336 | 1e-06 | 150.1549 | 366465.5556 | 16345.3123 | 5162.599 | 3967.6389 | 0.010827 | 0.00046226 | 21.7907 | 0.0011158 | 1 | 0.0513 | 0.04104 | 0.06156 | Bourgoyne (1989)
18 | Elbow | Gas-solid | H-V | 90 | 50.8 | 1.5 | 17.0688 | ASTM 234 | 1.922 | 7850 | 104 | 1.8e-05 | 1.225 | 0 | 0 | 0 | 0 | 1.225 | 1.8e-05 | 550 | 2650 | 0.15317 | 0 | 0.00027413 | 1 | 0.0646 | Bourgoyne (1989) |  | https://www.bsee.gov/sites/bsee.gov/files/tap-technical-assessment-program//008bv.pdf | 104 | 1.8e-05 | 1.225 | 18 | Elbow | Gas-solid | H-V | 90 | 1.5 | 336 | 1e-06 | 147.3218 | 359551.1111 | 16345.3123 | 5065.1915 | 3892.7778 | 0.010827 | 0.00046226 | 22.6369 | 0.00027413 | 1 | 0.0646 | 0.05168 | 0.07752 | Bourgoyne (1989)
19 | Elbow | Gas-solid | H-V | 90 | 50.8 | 1.5 | 17.0688 | ASTM 234 | 1.922 | 7850 | 103 | 1.8e-05 | 1.225 | 0 | 0 | 0 | 0 | 1.225 | 1.8e-05 | 550 | 2650 | 0.14098 | 0 | 0.00025477 | 1 | 0.0376 | Bourgoyne (1989) |  | https://www.bsee.gov/sites/bsee.gov/files/tap-technical-assessment-program//008bv.pdf | 103 | 1.8e-05 | 1.225 | 19 | Elbow | Gas-solid | H-V | 90 | 1.5 | 336 | 1e-06 | 145.9052 | 356093.8889 | 16345.3123 | 5016.4877 | 3855.3472 | 0.010827 | 0.00046226 | 23.0786 | 0.00025477 | 1 | 0.0376 | 0.03008 | 0.04512 | Bourgoyne (1989)
20 | Elbow | Gas-solid | H-V | 90 | 50.8 | 1.5 | 17.0688 | ASTM 234 | 1.922 | 7850 | 103 | 1.8e-05 | 1.225 | 0 | 0 | 0 | 0 | 1.225 | 1.8e-05 | 550 | 2650 | 0.7473 | 0 | 0.001349 | 1 | 0.0397 | Bourgoyne (1989) |  | https://www.bsee.gov/sites/bsee.gov/files/tap-technical-assessment-program//008bv.pdf | 103 | 1.8e-05 | 1.225 | 20 | Elbow | Gas-solid | H-V | 90 | 1.5 | 336 | 1e-06 | 145.9052 | 356093.8889 | 16345.3123 | 5016.4877 | 3855.3472 | 0.010827 | 0.00046226 | 23.0786 | 0.001349 | 1 | 0.0397 | 0.03176 | 0.04764 | Bourgoyne (1989)
21 | Elbow | Gas-solid | H-V | 90 | 50.8 | 1.5 | 17.0688 | ASTM 234 | 1.922 | 7850 | 98 | 1.8e-05 | 1.225 | 0 | 0 | 0 | 0 | 1.225 | 1.8e-05 | 550 | 2650 | 0.11978 | 0 | 0.00022751 | 1 | 0.0354 | Bourgoyne (1989) |  | https://www.bsee.gov/sites/bsee.gov/files/tap-technical-assessment-program//008bv.pdf | 98 | 1.8e-05 | 1.225 | 21 | Elbow | Gas-solid | H-V | 90 | 1.5 | 336 | 1e-06 | 138.8225 | 338807.7778 | 16345.3123 | 4772.9689 | 3668.1944 | 0.010827 | 0.00046226 | 25.4936 | 0.00022751 | 1 | 0.0354 | 0.02832 | 0.04248 | Bourgoyne (1989)
22 | Elbow | Gas-solid | H-V | 90 | 50.8 | 1.5 | 17.0688 | ASTM 234 | 1.922 | 7850 | 98 | 1.8e-05 | 1.225 | 0 | 0 | 0 | 0 | 1.225 | 1.8e-05 | 550 | 2650 | 0.13939 | 0 | 0.00026474 | 1 | 0.0355 | Bourgoyne (1989) |  | https://www.bsee.gov/sites/bsee.gov/files/tap-technical-assessment-program//008bv.pdf | 98 | 1.8e-05 | 1.225 | 22 | Elbow | Gas-solid | H-V | 90 | 1.5 | 336 | 1e-06 | 138.8225 | 338807.7778 | 16345.3123 | 4772.9689 | 3668.1944 | 0.010827 | 0.00046226 | 25.4936 | 0.00026474 | 1 | 0.0355 | 0.0284 | 0.0426 | Bourgoyne (1989)
23 | Elbow | Gas-solid | H-V | 90 | 50.8 | 1.5 | 17.0688 | ASTM 234 | 1.922 | 7850 | 93 | 1.8e-05 | 1.225 | 0 | 0 | 0 | 0 | 1.225 | 1.8e-05 | 550 | 2650 | 0.13065 | 0 | 0.00026148 | 1 | 0.0282 | Bourgoyne (1989) |  | https://www.bsee.gov/sites/bsee.gov/files/tap-technical-assessment-program//008bv.pdf | 93 | 1.8e-05 | 1.225 | 23 | Elbow | Gas-solid | H-V | 90 | 1.5 | 336 | 1e-06 | 131.7397 | 321521.6667 | 16345.3123 | 4529.4501 | 3481.0417 | 0.010827 | 0.00046226 | 28.3086 | 0.00026148 | 1 | 0.0282 | 0.02256 | 0.03384 | Bourgoyne (1989)
24 | Elbow | Gas-solid | H-V | 90 | 50.8 | 1.5 | 17.0688 | ASTM 234 | 1.922 | 7850 | 72 | 1.8e-05 | 1.225 | 0 | 0 | 0 | 0 | 1.225 | 1.8e-05 | 550 | 2650 | 0.11819 | 0 | 0.00030553 | 1 | 0.014 | Bourgoyne (1989) |  | https://www.bsee.gov/sites/bsee.gov/files/tap-technical-assessment-program//008bv.pdf | 72 | 1.8e-05 | 1.225 | 24 | Elbow | Gas-solid | H-V | 90 | 1.5 | 336 | 1e-06 | 101.992 | 248920 | 16345.3123 | 3506.671 | 2695 | 0.010827 | 0.00046226 | 47.2301 | 0.00030553 | 1 | 0.014 | 0.0112 | 0.0168 | Bourgoyne (1989)
25 | Elbow | Gas-solid | H-V | 90 | 50.8 | 1.5 | 17.0688 | ASTM 234 | 1.922 | 7850 | 47 | 1.8e-05 | 1.225 | 0 | 0 | 0 | 0 | 1.225 | 1.8e-05 | 550 | 2650 | 0.067575 | 0 | 0.00026761 | 1 | 0.00492 | Bourgoyne (1989) |  | https://www.bsee.gov/sites/bsee.gov/files/tap-technical-assessment-program//008bv.pdf | 47 | 1.8e-05 | 1.225 | 25 | Elbow | Gas-solid | H-V | 90 | 1.5 | 336 | 1e-06 | 66.5781 | 162489.4444 | 16345.3123 | 2289.0769 | 1759.2361 | 0.010827 | 0.00046226 | 110.8378 | 0.00026761 | 1 | 0.00492 | 0.003936 | 0.005904 | Bourgoyne (1989)
26 | Elbow | Gas-solid | H-V | 90 | 50.8 | 1.5 | 17.0688 | ASTM 234 | 1.922 | 7850 | 32 | 1.8e-05 | 1.225 | 0 | 0 | 0 | 0 | 1.225 | 1.8e-05 | 550 | 2650 | 0.04611 | 0 | 0.0002682 | 1 | 0.00812 | Bourgoyne (1989) |  | https://www.bsee.gov/sites/bsee.gov/files/tap-technical-assessment-program//008bv.pdf | 32 | 1.8e-05 | 1.225 | 26 | Elbow | Gas-solid | H-V | 90 | 1.5 | 336 | 1e-06 | 45.3298 | 110631.1111 | 16345.3123 | 1558.5205 | 1197.7778 | 0.010827 | 0.00046226 | 239.1023 | 0.0002682 | 1 | 0.00812 | 0.006496 | 0.009744 | Bourgoyne (1989)
27 | Elbow | Gas-solid | H-H | 90 | 76.2 | 1.5 | 18 | SS-316 | 1.5177 | 7990 | 18.3 | 1.8e-05 | 1.225 | 0 | 0 | 0 | 0 | 1.225 | 1.8e-05 | 150 | 2650 | 0.000455 | 0 | 2.0574e-06 | 1 | 0.000476 | Kesana (2013) | Page 124 | https://www.proquest.com/docview/1439439434/fulltextPDF/193DA742FB1647BDPQ/1?accountid=16260&sourcetype=Dissertations%20&%20Theses | 18.3 | 1.8e-05 | 1.225 | 27 | Elbow | Gas-solid | H-H | 90 | 1.5 | 236.2205 | 1e-06 | 21.166 | 94900.75 | 331.5728 | 44.1956 | 186.8125 | 0.0019685 | 0.00046226 | 567.201 | 2.0574e-06 | 1 | 0.000476 | 0.0003808 | 0.0005712 | Kesana (2013)
28 | Elbow | Gas-solid | H-H | 90 | 76.2 | 1.5 | 18 | SS-316 | 1.5177 | 7990 | 28.9 | 1.8e-05 | 1.225 | 0 | 0 | 0 | 0 | 1.225 | 1.8e-05 | 150 | 2650 | 0.00116 | 0 | 3.3213e-06 | 1 | 0.000683 | Kesana (2013) | Page 124 | https://www.proquest.com/docview/1439439434/fulltextPDF/193DA742FB1647BDPQ/1?accountid=16260&sourcetype=Dissertations%20&%20Theses | 28.9 | 1.8e-05 | 1.225 | 28 | Elbow | Gas-solid | H-H | 90 | 1.5 | 236.2205 | 1e-06 | 33.4261 | 149870.5833 | 331.5728 | 69.7953 | 295.0208 | 0.0019685 | 0.00046226 | 227.4278 | 3.3213e-06 | 1 | 0.000683 | 0.0005464 | 0.0008196 | Kesana (2013)
29 | Elbow | Gas-solid | H-H | 90 | 76.2 | 1.5 | 18 | SS-316 | 1.5177 | 7990 | 32.9 | 1.8e-05 | 1.225 | 0 | 0 | 0 | 0 | 1.225 | 1.8e-05 | 150 | 2650 | 0.00115 | 0 | 2.8924e-06 | 1 | 0.0012 | Kesana (2013) | Page 124 | https://www.proquest.com/docview/1439439434/fulltextPDF/193DA742FB1647BDPQ/1?accountid=16260&sourcetype=Dissertations%20&%20Theses | 32.9 | 1.8e-05 | 1.225 | 29 | Elbow | Gas-solid | H-H | 90 | 1.5 | 236.2205 | 1e-06 | 38.0526 | 170613.9167 | 331.5728 | 79.4556 | 335.8542 | 0.0019685 | 0.00046226 | 175.488 | 2.8924e-06 | 1 | 0.0012 | 0.00096 | 0.00144 | Kesana (2013)
30 | Elbow | Gas-solid | H-H | 90 | 76.2 | 1.5 | 18 | SS-316 | 1.5177 | 7990 | 33.5 | 1.8e-05 | 1.225 | 0 | 0 | 0 | 0 | 1.225 | 1.8e-05 | 150 | 2650 | 0.0011333 | 0 | 2.7994e-06 | 1 | 0.00176 | Kesana (2013) | Page 124 | https://www.proquest.com/docview/1439439434/fulltextPDF/193DA742FB1647BDPQ/1?accountid=16260&sourcetype=Dissertations%20&%20Theses | 33.5 | 1.8e-05 | 1.225 | 30 | Elbow | Gas-solid | H-H | 90 | 1.5 | 236.2205 | 1e-06 | 38.7465 | 173725.4167 | 331.5728 | 80.9046 | 341.9792 | 0.0019685 | 0.00046226 | 169.2581 | 2.7994e-06 | 1 | 0.00176 | 0.001408 | 0.002112 | Kesana (2013)
31 | Elbow | Gas-solid | V-H | 90 | 76.2 | 1.5 | 18 | SS-316 | 1.5177 | 7990 | 27 | 1.8e-05 | 1.225 | 0 | 0 | 0 | 0 | 1.225 | 1.8e-05 | 300 | 2650 | 0.002963 | 0 | 9.0806e-06 | 1 | 0.00139 | Vieira (2016) | Page 303 | Vieira Thesis | 27 | 1.8e-05 | 1.225 | 31 | Elbow | Gas-solid | V-H | 90 | 1.5 | 236.2205 | 1e-06 | 31.2285 | 140017.5 | 2652.5826 | 260.8268 | 551.25 | 0.003937 | 0.00046226 | 260.5623 | 9.0806e-06 | 1 | 0.00139 | 0.001112 | 0.001668 | Vieira (2016)
32 | Elbow | Gas-solid | V-H | 90 | 76.2 | 1.5 | 18 | SS-316 | 1.5177 | 7990 | 23 | 1.8e-05 | 1.225 | 0 | 0 | 0 | 0 | 1.225 | 1.8e-05 | 300 | 2650 | 0.0026273 | 0 | 9.4522e-06 | 1 | 0.000971 | Vieira (2016) | Page 303 |  | 23 | 1.8e-05 | 1.225 | 32 | Elbow | Gas-solid | V-H | 90 | 1.5 | 236.2205 | 1e-06 | 26.6021 | 119274.1667 | 2652.5826 | 222.1858 | 469.5833 | 0.003937 | 0.00046226 | 359.0736 | 9.4522e-06 | 1 | 0.000971 | 0.0007768 | 0.0011652 | Vieira (2016)
33 | Elbow | Gas-solid | V-H | 90 | 76.2 | 1.5 | 18 | SS-316 | 1.5177 | 7990 | 15 | 1.8e-05 | 1.225 | 0 | 0 | 0 | 0 | 1.225 | 1.8e-05 | 300 | 2650 | 0.0052315 | 0 | 2.8859e-05 | 1 | 0.000355 | Vieira (2016) | Page 303 |  | 15 | 1.8e-05 | 1.225 | 33 | Elbow | Gas-solid | V-H | 90 | 1.5 | 236.2205 | 1e-06 | 17.3492 | 77787.5 | 2652.5826 | 144.9038 | 306.25 | 0.003937 | 0.00046226 | 844.2219 | 2.8859e-05 | 1 | 0.000355 | 0.000284 | 0.000426 | Vieira (2016)
34 | Elbow | Gas-solid | V-H | 90 | 76.2 | 1.5 | 18 | SS-316 | 1.5177 | 7990 | 15 | 1.8e-05 | 1.225 | 0 | 0 | 0 | 0 | 1.225 | 1.8e-05 | 300 | 2650 | 0.0011921 | 0 | 6.5763e-06 | 1 | 0.000393 | Vieira (2016) | Page 303 |  | 15 | 1.8e-05 | 1.225 | 34 | Elbow | Gas-solid | V-H | 90 | 1.5 | 236.2205 | 1e-06 | 17.3492 | 77787.5 | 2652.5826 | 144.9038 | 306.25 | 0.003937 | 0.00046226 | 844.2219 | 6.5763e-06 | 1 | 0.000393 | 0.0003144 | 0.0004716 | Vieira (2016)
35 | Elbow | Gas-solid | V-H | 90 | 76.2 | 1.5 | 18 | SS-316 | 1.5177 | 7990 | 15 | 1.8e-05 | 1.225 | 0 | 0 | 0 | 0 | 1.225 | 1.8e-05 | 300 | 2650 | 0.0022222 | 0 | 1.2259e-05 | 1 | 0.000276 | Vieira (2016) | Page 303 |  | 15 | 1.8e-05 | 1.225 | 35 | Elbow | Gas-solid | V-H | 90 | 1.5 | 236.2205 | 1e-06 | 17.3492 | 77787.5 | 2652.5826 | 144.9038 | 306.25 | 0.003937 | 0.00046226 | 844.2219 | 1.2259e-05 | 1 | 0.000276 | 0.0002208 | 0.0003312 | Vieira (2016)
36 | Elbow | Gas-solid | V-H | 90 | 76.2 | 1.5 | 18 | SS-316 | 1.5177 | 7990 | 15 | 1.8e-05 | 1.225 | 0 | 0 | 0 | 0 | 1.225 | 1.8e-05 | 300 | 2650 | 0.0017824 | 0 | 9.8325e-06 | 1 | 0.000394 | Vieira (2016) | Page 303 |  | 15 | 1.8e-05 | 1.225 | 36 | Elbow | Gas-solid | V-H | 90 | 1.5 | 236.2205 | 1e-06 | 17.3492 | 77787.5 | 2652.5826 | 144.9038 | 306.25 | 0.003937 | 0.00046226 | 844.2219 | 9.8325e-06 | 1 | 0.000394 | 0.0003152 | 0.0004728 | Vieira (2016)
37 | Elbow | Gas-solid | V-H | 90 | 76.2 | 1.5 | 18 | SS-316 | 1.5177 | 7990 | 11 | 1.8e-05 | 1.225 | 0 | 0 | 0 | 0 | 1.225 | 1.8e-05 | 300 | 2650 | 0.0033333 | 0 | 2.5074e-05 | 1 | 0.000161 | Vieira (2016) | Page 303 |  | 11 | 1.8e-05 | 1.225 | 37 | Elbow | Gas-solid | V-H | 90 | 1.5 | 236.2205 | 1e-06 | 12.7227 | 57044.1667 | 2652.5826 | 106.2628 | 224.5833 | 0.003937 | 0.00046226 | 1569.8342 | 2.5074e-05 | 1 | 0.000161 | 0.0001288 | 0.0001932 | Vieira (2016)
38 | Elbow | Gas-solid | V-H | 90 | 76.2 | 1.5 | 18 | SS-316 | 1.5177 | 7990 | 27 | 1.8e-05 | 1.225 | 0 | 0 | 0 | 0 | 1.225 | 1.8e-05 | 150 | 2650 | 0.0023843 | 0 | 7.307e-06 | 1 | 0.000719 | Vieira (2016) | Page 303 |  | 27 | 1.8e-05 | 1.225 | 38 | Elbow | Gas-solid | V-H | 90 | 1.5 | 236.2205 | 1e-06 | 31.2285 | 140017.5 | 331.5728 | 65.2067 | 275.625 | 0.0019685 | 0.00046226 | 260.5623 | 7.307e-06 | 1 | 0.000719 | 0.0005752 | 0.0008628 | Vieira (2016)
39 | Elbow | Gas-solid | V-H | 90 | 76.2 | 1.5 | 18 | SS-316 | 1.5177 | 7990 | 23 | 1.8e-05 | 1.225 | 0 | 0 | 0 | 0 | 1.225 | 1.8e-05 | 150 | 2650 | 0.0029745 | 0 | 1.0701e-05 | 1 | 0.000386 | Vieira (2016) | Page 303 |  | 23 | 1.8e-05 | 1.225 | 39 | Elbow | Gas-solid | V-H | 90 | 1.5 | 236.2205 | 1e-06 | 26.6021 | 119274.1667 | 331.5728 | 55.5464 | 234.7917 | 0.0019685 | 0.00046226 | 359.0736 | 1.0701e-05 | 1 | 0.000386 | 0.0003088 | 0.0004632 | Vieira (2016)
40 | Elbow | Gas-solid | V-H | 90 | 76.2 | 1.5 | 18 | SS-316 | 1.5177 | 7990 | 15 | 1.8e-05 | 1.225 | 0 | 0 | 0 | 0 | 1.225 | 1.8e-05 | 150 | 2650 | 0.0027431 | 0 | 1.5132e-05 | 1 | 0.000153 | Vieira (2016) | Page 303 |  | 15 | 1.8e-05 | 1.225 | 40 | Elbow | Gas-solid | V-H | 90 | 1.5 | 236.2205 | 1e-06 | 17.3492 | 77787.5 | 331.5728 | 36.2259 | 153.125 | 0.0019685 | 0.00046226 | 844.2219 | 1.5132e-05 | 1 | 0.000153 | 0.0001224 | 0.0001836 | Vieira (2016)
41 | Elbow | Gas-solid | V-H | 90 | 76.2 | 1.5 | 18 | SS-316 | 1.5177 | 7990 | 11 | 1.8e-05 | 1.225 | 0 | 0 | 0 | 0 | 1.225 | 1.8e-05 | 150 | 2650 | 0.0029398 | 0 | 2.2114e-05 | 1 | 7.05e-05 | Vieira (2016) | Page 303 |  | 11 | 1.8e-05 | 1.225 | 41 | Elbow | Gas-solid | V-H | 90 | 1.5 | 236.2205 | 1e-06 | 12.7227 | 57044.1667 | 331.5728 | 26.5657 | 112.2917 | 0.0019685 | 0.00046226 | 1569.8342 | 2.2114e-05 | 1 | 7.05e-05 | 5.64e-05 | 8.46e-05 | Vieira (2016)
42 | Elbow | Gas-solid | V-H | 90 | 76.2 | 1.5 | 18 | Inconel 625 | 2.274 | 8200 | 27 | 1.8e-05 | 1.225 | 0 | 0 | 0 | 0 | 1.225 | 1.8e-05 | 300 | 2650 | 0.0053241 | 0 | 1.6317e-05 | 1 | 0.00085 | Viera (2014) | Page 305 |  | 27 | 1.8e-05 | 1.225 | 42 | Elbow | Gas-solid | V-H | 90 | 1.5 | 236.2205 | 1e-06 | 31.2285 | 140017.5 | 2652.5826 | 260.8268 | 551.25 | 0.003937 | 0.00046226 | 380.4075 | 1.6317e-05 | 1 | 0.00085 | 0.00068 | 0.00102 | Viera (2014)
43 | Elbow | Gas-solid | V-H | 90 | 76.2 | 1.5 | 18 | Inconel 625 | 2.274 | 8200 | 23 | 1.8e-05 | 1.225 | 0 | 0 | 0 | 0 | 1.225 | 1.8e-05 | 300 | 2650 | 0.0025231 | 0 | 9.0775e-06 | 1 | 0.000576 | Viera (2014) | Page 305 |  | 23 | 1.8e-05 | 1.225 | 43 | Elbow | Gas-solid | V-H | 90 | 1.5 | 236.2205 | 1e-06 | 26.6021 | 119274.1667 | 2652.5826 | 222.1858 | 469.5833 | 0.003937 | 0.00046226 | 524.2289 | 9.0775e-06 | 1 | 0.000576 | 0.0004608 | 0.0006912 | Viera (2014)
44 | Elbow | Gas-solid | V-H | 90 | 76.2 | 1.5 | 18 | Inconel 625 | 2.274 | 8200 | 15 | 1.8e-05 | 1.225 | 0 | 0 | 0 | 0 | 1.225 | 1.8e-05 | 300 | 2650 | 0.0044097 | 0 | 2.4326e-05 | 1 | 0.000227 | Viera (2014) | Page 305 |  | 15 | 1.8e-05 | 1.225 | 44 | Elbow | Gas-solid | V-H | 90 | 1.5 | 236.2205 | 1e-06 | 17.3492 | 77787.5 | 2652.5826 | 144.9038 | 306.25 | 0.003937 | 0.00046226 | 1232.5203 | 2.4326e-05 | 1 | 0.000227 | 0.0001816 | 0.0002724 | Viera (2014)
45 | Elbow | Gas-solid | V-H | 90 | 76.2 | 1.5 | 18 | Inconel 625 | 2.274 | 8200 | 11 | 1.8e-05 | 1.225 | 0 | 0 | 0 | 0 | 1.225 | 1.8e-05 | 300 | 2650 | 0.0037153 | 0 | 2.7947e-05 | 1 | 6.79e-05 | Viera (2014) | Page 305 |  | 11 | 1.8e-05 | 1.225 | 45 | Elbow | Gas-solid | V-H | 90 | 1.5 | 236.2205 | 1e-06 | 12.7227 | 57044.1667 | 2652.5826 | 106.2628 | 224.5833 | 0.003937 | 0.00046226 | 2291.8766 | 2.7947e-05 | 1 | 6.79e-05 | 5.432e-05 | 8.148e-05 | Viera (2014)
46 | Elbow | Gas-solid | V-H | 90 | 76.2 | 1.5 | 18 | Inconel 625 | 2.274 | 8200 | 27 | 1.8e-05 | 1.225 | 0 | 0 | 0 | 0 | 1.225 | 1.8e-05 | 150 | 2650 | 0.0035185 | 0 | 1.0783e-05 | 1 | 0.000327 | Viera (2014) | Page 305 |  | 27 | 1.8e-05 | 1.225 | 46 | Elbow | Gas-solid | V-H | 90 | 1.5 | 236.2205 | 1e-06 | 31.2285 | 140017.5 | 331.5728 | 65.2067 | 275.625 | 0.0019685 | 0.00046226 | 380.4075 | 1.0783e-05 | 1 | 0.000327 | 0.0002616 | 0.0003924 | Viera (2014)
47 | Elbow | Gas-solid | V-H | 90 | 76.2 | 1.5 | 18 | Inconel 625 | 2.274 | 8200 | 23 | 1.8e-05 | 1.225 | 0 | 0 | 0 | 0 | 1.225 | 1.8e-05 | 150 | 2650 | 0.0034722 | 0 | 1.2492e-05 | 1 | 0.000192 | Viera (2014) | Page 305 |  | 23 | 1.8e-05 | 1.225 | 47 | Elbow | Gas-solid | V-H | 90 | 1.5 | 236.2205 | 1e-06 | 26.6021 | 119274.1667 | 331.5728 | 55.5464 | 234.7917 | 0.0019685 | 0.00046226 | 524.2289 | 1.2492e-05 | 1 | 0.000192 | 0.0001536 | 0.0002304 | Viera (2014)
48 | Elbow | Gas-solid | V-H | 90 | 76.2 | 1.5 | 18 | Inconel 625 | 2.274 | 8200 | 15 | 1.8e-05 | 1.225 | 0 | 0 | 0 | 0 | 1.225 | 1.8e-05 | 150 | 2650 | 0.0022454 | 0 | 1.2386e-05 | 1 | 8.21e-05 | Viera (2014) | Page 305 |  | 15 | 1.8e-05 | 1.225 | 48 | Elbow | Gas-solid | V-H | 90 | 1.5 | 236.2205 | 1e-06 | 17.3492 | 77787.5 | 331.5728 | 36.2259 | 153.125 | 0.0019685 | 0.00046226 | 1232.5203 | 1.2386e-05 | 1 | 8.21e-05 | 6.568e-05 | 9.852e-05 | Viera (2014)
49 | Elbow | Gas-solid | H-H | 90 | 76.2 | 1.5 | 18 | Inconel 625 | 2.274 | 8200 | 27 | 1.8e-05 | 1.225 | 0 | 0 | 0 | 0 | 1.225 | 1.8e-05 | 300 | 2650 | 0.0033796 | 0 | 1.0358e-05 | 1 | 0.00067 | Vieira (2014) | Page 305 |  | 27 | 1.8e-05 | 1.225 | 49 | Elbow | Gas-solid | H-H | 90 | 1.5 | 236.2205 | 1e-06 | 31.2285 | 140017.5 | 2652.5826 | 260.8268 | 551.25 | 0.003937 | 0.00046226 | 380.4075 | 1.0358e-05 | 1 | 0.00067 | 0.000536 | 0.000804 | Vieira (2014)
50 | Elbow | Gas-solid | H-H | 90 | 76.2 | 1.5 | 18 | Inconel 625 | 2.274 | 8200 | 15 | 1.8e-05 | 1.225 | 0 | 0 | 0 | 0 | 1.225 | 1.8e-05 | 300 | 2650 | 0.0018981 | 0 | 1.0471e-05 | 1 | 0.00034 | Vieira (2014) | Page 305 |  | 15 | 1.8e-05 | 1.225 | 50 | Elbow | Gas-solid | H-H | 90 | 1.5 | 236.2205 | 1e-06 | 17.3492 | 77787.5 | 2652.5826 | 144.9038 | 306.25 | 0.003937 | 0.00046226 | 1232.5203 | 1.0471e-05 | 1 | 0.00034 | 0.000272 | 0.000408 | Vieira (2014)
51 | Elbow | Gas-solid | V-H | 90 | 101.6 | 1.5 | 18 | Inconel 625 | 2.274 | 8200 | 15 | 1.8e-05 | 1.225 | 0 | 0 | 0 | 0 | 1.225 | 1.8e-05 | 150 | 2650 | 0.00055556 | 0 | 1.7239e-06 | 1 | 4.93e-05 | Fan (2010) | Vieira thesis page 309 | Vieira Thesis | 15 | 1.8e-05 | 1.225 | 51 | Elbow | Gas-solid | V-H | 90 | 1.5 | 177.1654 | 1e-06 | 15.0248 | 103716.6667 | 331.5728 | 27.1695 | 153.125 | 0.0014764 | 0.00046226 | 1232.5203 | 1.7239e-06 | 1 | 4.93e-05 | 3.944e-05 | 5.916e-05 | Fan (2010)
52 | Elbow | Gas-solid | V-H | 90 | 101.6 | 1.5 | 18 | Inconel 625 | 2.274 | 8200 | 15 | 1.8e-05 | 1.225 | 0 | 0 | 0 | 0 | 1.225 | 1.8e-05 | 150 | 2650 | 0.00055556 | 0 | 1.7239e-06 | 1 | 5.36e-05 | Fan (2010) | Vieira thesis page 309 | Vieira Thesis | 15 | 1.8e-05 | 1.225 | 52 | Elbow | Gas-solid | V-H | 90 | 1.5 | 177.1654 | 1e-06 | 15.0248 | 103716.6667 | 331.5728 | 27.1695 | 153.125 | 0.0014764 | 0.00046226 | 1232.5203 | 1.7239e-06 | 1 | 5.36e-05 | 4.288e-05 | 6.432e-05 | Fan (2010)
53 | Elbow | Gas-solid | V-H | 90 | 101.6 | 1.5 | 18 | Inconel 625 | 2.274 | 8200 | 15 | 1.8e-05 | 1.225 | 0 | 0 | 0 | 0 | 1.225 | 1.8e-05 | 300 | 2650 | 0.00041667 | 0 | 1.2929e-06 | 1 | 0.000232 | Fan (2010) | Vieira thesis page 309 | Vieira Thesis | 15 | 1.8e-05 | 1.225 | 53 | Elbow | Gas-solid | V-H | 90 | 1.5 | 177.1654 | 1e-06 | 15.0248 | 103716.6667 | 2652.5826 | 108.6778 | 306.25 | 0.0029528 | 0.00046226 | 1232.5203 | 1.2929e-06 | 1 | 0.000232 | 0.0001856 | 0.0002784 | Fan (2010)
54 | Elbow | Gas-solid | V-H | 90 | 101.6 | 1.5 | 18 | Inconel 625 | 2.274 | 8200 | 23 | 1.8e-05 | 1.225 | 0 | 0 | 0 | 0 | 1.225 | 1.8e-05 | 300 | 2650 | 0.00040509 | 0 | 8.1979e-07 | 1 | 0.000546 | Fan (2010) | Vieira thesis page 309 | Vieira Thesis | 23 | 1.8e-05 | 1.225 | 54 | Elbow | Gas-solid | V-H | 90 | 1.5 | 177.1654 | 1e-06 | 23.0381 | 159032.2222 | 2652.5826 | 166.6393 | 469.5833 | 0.0029528 | 0.00046226 | 524.2289 | 8.1979e-07 | 1 | 0.000546 | 0.0004368 | 0.0006552 | Fan (2010)
55 | Elbow | Gas-solid | H-H | 90 | 101.6 | 1.5 | 18 | Inconel 625 | 2.274 | 8200 | 15 | 1.8e-05 | 1.225 | 0 | 0 | 0 | 0 | 1.225 | 1.8e-05 | 150 | 2650 | 0.000625 | 0 | 1.9394e-06 | 1 | 0.000143 | Fan (2010) | Vieira thesis page 310 | Vieira Thesis | 15 | 1.8e-05 | 1.225 | 55 | Elbow | Gas-solid | H-H | 90 | 1.5 | 177.1654 | 1e-06 | 15.0248 | 103716.6667 | 331.5728 | 27.1695 | 153.125 | 0.0014764 | 0.00046226 | 1232.5203 | 1.9394e-06 | 1 | 0.000143 | 0.0001144 | 0.0001716 | Fan (2010)
56 | Elbow | Gas-solid | H-H | 90 | 101.6 | 1.5 | 18 | Inconel 625 | 2.274 | 8200 | 23 | 1.8e-05 | 1.225 | 0 | 0 | 0 | 0 | 1.225 | 1.8e-05 | 150 | 2650 | 0.00060185 | 0 | 1.218e-06 | 1 | 0.000226 | Fan (2010) | Vieira thesis page 310 | Vieira Thesis | 23 | 1.8e-05 | 1.225 | 56 | Elbow | Gas-solid | H-H | 90 | 1.5 | 177.1654 | 1e-06 | 23.0381 | 159032.2222 | 331.5728 | 41.6598 | 234.7917 | 0.0014764 | 0.00046226 | 524.2289 | 1.218e-06 | 1 | 0.000226 | 0.0001808 | 0.0002712 | Fan (2010)
57 | Elbow | Gas-solid | H-H | 90 | 101.6 | 1.5 | 18 | Inconel 625 | 2.274 | 8200 | 15 | 1.8e-05 | 1.225 | 0 | 0 | 0 | 0 | 1.225 | 1.8e-05 | 300 | 2650 | 0.00050926 | 0 | 1.5802e-06 | 1 | 0.000263 | Fan (2010) | Vieira thesis page 310 | Vieira Thesis | 15 | 1.8e-05 | 1.225 | 57 | Elbow | Gas-solid | H-H | 90 | 1.5 | 177.1654 | 1e-06 | 15.0248 | 103716.6667 | 2652.5826 | 108.6778 | 306.25 | 0.0029528 | 0.00046226 | 1232.5203 | 1.5802e-06 | 1 | 0.000263 | 0.0002104 | 0.0003156 | Fan (2010)
58 | Elbow | Gas-solid | H-H | 90 | 101.6 | 1.5 | 18 | Inconel 625 | 2.274 | 8200 | 23 | 1.8e-05 | 1.225 | 0 | 0 | 0 | 0 | 1.225 | 1.8e-05 | 300 | 2650 | 0.00055556 | 0 | 1.1243e-06 | 1 | 0.000334 | Fan (2010) | Vieira thesis page 310 | Vieira Thesis | 23 | 1.8e-05 | 1.225 | 58 | Elbow | Gas-solid | H-H | 90 | 1.5 | 177.1654 | 1e-06 | 23.0381 | 159032.2222 | 2652.5826 | 166.6393 | 469.5833 | 0.0029528 | 0.00046226 | 524.2289 | 1.1243e-06 | 1 | 0.000334 | 0.0002672 | 0.0004008 | Fan (2010)
59 | Elbow | Gas-solid | V-H | 90 | 101.6 | 1.5 | 18 | SS-316 | 1.5177 | 7850 | 15 | 1.8e-05 | 1.225 | 0 | 0 | 0 | 0 | 1.225 | 1.8e-05 | 300 | 2650 | 0.64259 | 0 | 0.00199 | 1 | 0.000259 | Asgharpour 2020 | https://asmedigitalcollection.asme.org/fluidsengineering/article/142/6/061402/1073715/Experimental-Investigation-of-Solid-Particle |  | 15 | 1.8e-05 | 1.225 | 59 | Elbow | Gas-solid | V-H | 90 | 1.5 | 177.1654 | 1e-06 | 15.0248 | 103716.6667 | 2652.5826 | 108.6778 | 306.25 | 0.0029528 | 0.00046226 | 859.2781 | 0.00199 | 1 | 0.000259 | 0.0002072 | 0.0003108 | Asgharpour 2020
60 | Elbow | Gas-solid | V-H | 90 | 101.6 | 1.5 | 18 | SS-316 | 1.5177 | 7850 | 23 | 1.8e-05 | 1.225 | 0 | 0 | 0 | 0 | 1.225 | 1.8e-05 | 300 | 2650 | 0.40701 | 0 | 0.000823 | 1 | 0.00077 | Asgharpour 2020 | https://asmedigitalcollection.asme.org/fluidsengineering/article/142/6/061402/1073715/Experimental-Investigation-of-Solid-Particle |  | 23 | 1.8e-05 | 1.225 | 60 | Elbow | Gas-solid | V-H | 90 | 1.5 | 177.1654 | 1e-06 | 23.0381 | 159032.2222 | 2652.5826 | 166.6393 | 469.5833 | 0.0029528 | 0.00046226 | 365.4775 | 0.000823 | 1 | 0.00077 | 0.000616 | 0.000924 | Asgharpour 2020
61 | Elbow | Gas-solid | V-H | 90 | 101.6 | 1.5 | 18 | SS-316 | 1.5177 | 7850 | 31 | 1.8e-05 | 1.225 | 0 | 0 | 0 | 0 | 1.225 | 1.8e-05 | 300 | 2650 | 0.19187 | 0 | 0.000288 | 1 | 0.00148 | Asgharpour 2020 | https://asmedigitalcollection.asme.org/fluidsengineering/article/142/6/061402/1073715/Experimental-Investigation-of-Solid-Particle |  | 31 | 1.8e-05 | 1.225 | 61 | Elbow | Gas-solid | V-H | 90 | 1.5 | 177.1654 | 1e-06 | 31.0513 | 214347.7778 | 2652.5826 | 224.6008 | 632.9167 | 0.0029528 | 0.00046226 | 201.1837 | 0.000288 | 1 | 0.00148 | 0.001184 | 0.001776 | Asgharpour 2020
62 | Elbow | Gas-solid | V-H | 90 | 101.6 | 1.5 | 18 | SS-316 | 1.5177 | 7850 | 37 | 1.8e-05 | 1.225 | 0 | 0 | 0 | 0 | 1.225 | 1.8e-05 | 300 | 2650 | 0.17254 | 0 | 0.000217 | 1 | 0.00302 | Asgharpour 2020 | https://asmedigitalcollection.asme.org/fluidsengineering/article/142/6/061402/1073715/Experimental-Investigation-of-Solid-Particle |  | 37 | 1.8e-05 | 1.225 | 62 | Elbow | Gas-solid | V-H | 90 | 1.5 | 177.1654 | 1e-06 | 37.0613 | 255834.4444 | 2652.5826 | 268.072 | 755.4167 | 0.0029528 | 0.00046226 | 141.2254 | 0.000217 | 1 | 0.00302 | 0.002416 | 0.003624 | Asgharpour 2020
63 | Elbow | Gas-solid | V-H | 90 | 101.6 | 1.5 | 18 | SS-316 | 1.5177 | 7850 | 15 | 1.8e-05 | 1.225 | 0 | 0 | 0 | 0 | 1.225 | 1.8e-05 | 75 | 2650 | 0.66847 | 0 | 0.00207 | 1 | 0.000333 | Asgharpour 2020 | https://asmedigitalcollection.asme.org/fluidsengineering/article/142/6/061402/1073715/Experimental-Investigation-of-Solid-Particle |  | 15 | 1.8e-05 | 1.225 | 63 | Elbow | Gas-solid | V-H | 90 | 1.5 | 177.1654 | 1e-06 | 15.0248 | 103716.6667 | 41.4466 | 6.7924 | 76.5625 | 0.00073819 | 0.00046226 | 859.2781 | 0.00207 | 1 | 0.000333 | 0.0002664 | 0.0003996 | Asgharpour 2020
64 | Elbow | Gas-solid | V-H | 90 | 101.6 | 1.5 | 18 | SS-316 | 1.5177 | 7850 | 23 | 1.8e-05 | 1.225 | 0 | 0 | 0 | 0 | 1.225 | 1.8e-05 | 75 | 2650 | 0.66799 | 0 | 0.00135 | 1 | 0.000295 | Asgharpour 2020 | https://asmedigitalcollection.asme.org/fluidsengineering/article/142/6/061402/1073715/Experimental-Investigation-of-Solid-Particle |  | 23 | 1.8e-05 | 1.225 | 64 | Elbow | Gas-solid | V-H | 90 | 1.5 | 177.1654 | 1e-06 | 23.0381 | 159032.2222 | 41.4466 | 10.415 | 117.3958 | 0.00073819 | 0.00046226 | 365.4775 | 0.00135 | 1 | 0.000295 | 0.000236 | 0.000354 | Asgharpour 2020
65 | Elbow | Gas-solid | V-H | 90 | 101.6 | 1.5 | 18 | SS-316 | 1.5177 | 7850 | 31 | 1.8e-05 | 1.225 | 0 | 0 | 0 | 0 | 1.225 | 1.8e-05 | 75 | 2650 | 0.34784 | 0 | 0.000522 | 1 | 0.00114 | Asgharpour 2020 | https://asmedigitalcollection.asme.org/fluidsengineering/article/142/6/061402/1073715/Experimental-Investigation-of-Solid-Particle |  | 31 | 1.8e-05 | 1.225 | 65 | Elbow | Gas-solid | V-H | 90 | 1.5 | 177.1654 | 1e-06 | 31.0513 | 214347.7778 | 41.4466 | 14.0376 | 158.2292 | 0.00073819 | 0.00046226 | 201.1837 | 0.000522 | 1 | 0.00114 | 0.000912 | 0.001368 | Asgharpour 2020
66 | Elbow | Gas-solid | V-H | 90 | 101.6 | 1.5 | 18 | SS-316 | 1.5177 | 7850 | 37 | 1.8e-05 | 1.225 | 0 | 0 | 0 | 0 | 1.225 | 1.8e-05 | 75 | 2650 | 0.093812 | 0 | 0.000118 | 1 | 0.00283 | Asgharpour 2020 | https://asmedigitalcollection.asme.org/fluidsengineering/article/142/6/061402/1073715/Experimental-Investigation-of-Solid-Particle |  | 37 | 1.8e-05 | 1.225 | 66 | Elbow | Gas-solid | V-H | 90 | 1.5 | 177.1654 | 1e-06 | 37.0613 | 255834.4444 | 41.4466 | 16.7545 | 188.8542 | 0.00073819 | 0.00046226 | 141.2254 | 0.000118 | 1 | 0.00283 | 0.002264 | 0.003396 | Asgharpour 2020
Note on AS3: H/D for elbows assumed to be zero, 1e-6 to aid data distribution plot

## DIElbow_Mix_MLInput
| 1 | 2 | 3 | 4 | 5 | 6 | 7 | 8 | 9 | 10 | 11 | 12 | 13 | 14 | 15 | 16 | 17 | 18 | 19 | 20
Count | Geometry | Phase | Orientation | Angle | r/D | L/D | H/D | Froude_No | Fluid_Reynolds | Archimedes_No | Stokes_No | Particle_Reynolds | Diameter_Ratio | Density_Ratio | Hardness | Volume_Fraction | Particle_Sharpness | Erosion_Ratio(mm/kg) | -20% | +20% | Reference
1 | Elbow | Gas-solid | H-V | 90 | 1.5 | 336 | 1e-06 | 314.4754 | 767503.3333 | 16345.3123 | 10812.2357 | 8309.5833 | 0.010827 | 0.00046226 | 4.968 | 0.00025329 | 1 | 0.232 | 0.1856 | 0.2784 | Bourgoyne (1989)
2 | Elbow | Gas-solid | H-V | 90 | 1.5 | 336 | 1e-06 | 290.3939 | 708730.5556 | 16345.3123 | 9984.2717 | 7673.2639 | 0.010827 | 0.00046226 | 5.8261 | 0.00034645 | 1 | 0.209 | 0.1672 | 0.2508 | Bourgoyne (1989)
3 | Elbow | Gas-solid | H-V | 90 | 1.5 | 336 | 1e-06 | 287.5608 | 701816.1111 | 16345.3123 | 9886.8642 | 7598.4028 | 0.010827 | 0.00046226 | 5.9414 | 0.00027214 | 1 | 0.262 | 0.2096 | 0.3144 | Bourgoyne (1989)
4 | Elbow | Gas-solid | H-V | 90 | 1.5 | 336 | 1e-06 | 252.1469 | 615385.5556 | 16345.3123 | 8669.2701 | 6662.6389 | 0.010827 | 0.00046226 | 7.7276 | 0.00030204 | 1 | 0.226 | 0.1808 | 0.2712 | Bourgoyne (1989)
5 | Elbow | Gas-solid | H-V | 90 | 1.5 | 336 | 1e-06 | 250.7303 | 611928.3333 | 16345.3123 | 8620.5663 | 6625.2083 | 0.010827 | 0.00046226 | 7.8151 | 0.00030653 | 1 | 0.238 | 0.1904 | 0.2856 | Bourgoyne (1989)
6 | Elbow | Gas-solid | H-V | 90 | 1.5 | 336 | 1e-06 | 250.7303 | 611928.3333 | 16345.3123 | 8620.5663 | 6625.2083 | 0.010827 | 0.00046226 | 7.8151 | 0.00036781 | 1 | 0.253 | 0.2024 | 0.3036 | Bourgoyne (1989)
7 | Elbow | Gas-solid | H-V | 90 | 1.5 | 336 | 1e-06 | 239.3979 | 584270.5556 | 16345.3123 | 8230.9362 | 6325.7639 | 0.010827 | 0.00046226 | 8.5726 | 0.00027552 | 1 | 0.191 | 0.1528 | 0.2292 | Bourgoyne (1989)
8 | Elbow | Gas-solid | H-V | 90 | 1.5 | 336 | 1e-06 | 236.5648 | 577356.1111 | 16345.3123 | 8133.5287 | 6250.9028 | 0.010827 | 0.00046226 | 8.7791 | 0.00022803 | 1 | 0.183 | 0.1464 | 0.2196 | Bourgoyne (1989)
9 | Elbow | Gas-solid | H-V | 90 | 1.5 | 336 | 1e-06 | 157.2377 | 383751.6667 | 16345.3123 | 5406.1179 | 4154.7917 | 0.010827 | 0.00046226 | 19.8718 | 0.00064409 | 1 | 0.0581 | 0.04648 | 0.06972 | Bourgoyne (1989)
10 | Elbow | Gas-solid | H-V | 90 | 1.5 | 336 | 1e-06 | 154.4046 | 376837.2222 | 16345.3123 | 5308.7103 | 4079.9306 | 0.010827 | 0.00046226 | 20.6078 | 6.7439e-05 | 1 | 0.0611 | 0.04888 | 0.07332 | Bourgoyne (1989)
11 | Elbow | Gas-solid | H-V | 90 | 1.5 | 336 | 1e-06 | 152.988 | 373380 | 16345.3123 | 5260.0066 | 4042.5 | 0.010827 | 0.00046226 | 20.9911 | 0.0001658 | 1 | 0.0712 | 0.05696 | 0.08544 | Bourgoyne (1989)
12 | Elbow | Gas-solid | H-V | 90 | 1.5 | 336 | 1e-06 | 152.988 | 373380 | 16345.3123 | 5260.0066 | 4042.5 | 0.010827 | 0.00046226 | 20.9911 | 0.00035803 | 1 | 0.0551 | 0.04408 | 0.06612 | Bourgoyne (1989)
13 | Elbow | Gas-solid | H-V | 90 | 1.5 | 336 | 1e-06 | 152.988 | 373380 | 16345.3123 | 5260.0066 | 4042.5 | 0.010827 | 0.00046226 | 20.9911 | 0.00029503 | 1 | 0.0807 | 0.06456 | 0.09684 | Bourgoyne (1989)
14 | Elbow | Gas-solid | H-V | 90 | 1.5 | 336 | 1e-06 | 152.988 | 373380 | 16345.3123 | 5260.0066 | 4042.5 | 0.010827 | 0.00046226 | 20.9911 | 8.6334e-05 | 1 | 0.066 | 0.0528 | 0.0792 | Bourgoyne (1989)
15 | Elbow | Gas-solid | H-V | 90 | 1.5 | 336 | 1e-06 | 151.5715 | 369922.7778 | 16345.3123 | 5211.3028 | 4005.0694 | 0.010827 | 0.00046226 | 21.3853 | 0.00056223 | 1 | 0.0482 | 0.03856 | 0.05784 | Bourgoyne (1989)
16 | Elbow | Gas-solid | H-V | 90 | 1.5 | 336 | 1e-06 | 151.5715 | 369922.7778 | 16345.3123 | 5211.3028 | 4005.0694 | 0.010827 | 0.00046226 | 21.3853 | 0.0010456 | 1 | 0.0593 | 0.04744 | 0.07116 | Bourgoyne (1989)
17 | Elbow | Gas-solid | H-V | 90 | 1.5 | 336 | 1e-06 | 150.1549 | 366465.5556 | 16345.3123 | 5162.599 | 3967.6389 | 0.010827 | 0.00046226 | 21.7907 | 0.0011158 | 1 | 0.0513 | 0.04104 | 0.06156 | Bourgoyne (1989)
18 | Elbow | Gas-solid | H-V | 90 | 1.5 | 336 | 1e-06 | 147.3218 | 359551.1111 | 16345.3123 | 5065.1915 | 3892.7778 | 0.010827 | 0.00046226 | 22.6369 | 0.00027413 | 1 | 0.0646 | 0.05168 | 0.07752 | Bourgoyne (1989)
19 | Elbow | Gas-solid | H-V | 90 | 1.5 | 336 | 1e-06 | 145.9052 | 356093.8889 | 16345.3123 | 5016.4877 | 3855.3472 | 0.010827 | 0.00046226 | 23.0786 | 0.00025477 | 1 | 0.0376 | 0.03008 | 0.04512 | Bourgoyne (1989)
20 | Elbow | Gas-solid | H-V | 90 | 1.5 | 336 | 1e-06 | 145.9052 | 356093.8889 | 16345.3123 | 5016.4877 | 3855.3472 | 0.010827 | 0.00046226 | 23.0786 | 0.001349 | 1 | 0.0397 | 0.03176 | 0.04764 | Bourgoyne (1989)
21 | Elbow | Gas-solid | H-V | 90 | 1.5 | 336 | 1e-06 | 138.8225 | 338807.7778 | 16345.3123 | 4772.9689 | 3668.1944 | 0.010827 | 0.00046226 | 25.4936 | 0.00022751 | 1 | 0.0354 | 0.02832 | 0.04248 | Bourgoyne (1989)
22 | Elbow | Gas-solid | H-V | 90 | 1.5 | 336 | 1e-06 | 138.8225 | 338807.7778 | 16345.3123 | 4772.9689 | 3668.1944 | 0.010827 | 0.00046226 | 25.4936 | 0.00026474 | 1 | 0.0355 | 0.0284 | 0.0426 | Bourgoyne (1989)
23 | Elbow | Gas-solid | H-V | 90 | 1.5 | 336 | 1e-06 | 131.7397 | 321521.6667 | 16345.3123 | 4529.4501 | 3481.0417 | 0.010827 | 0.00046226 | 28.3086 | 0.00026148 | 1 | 0.0282 | 0.02256 | 0.03384 | Bourgoyne (1989)
24 | Elbow | Gas-solid | H-V | 90 | 1.5 | 336 | 1e-06 | 101.992 | 248920 | 16345.3123 | 3506.671 | 2695 | 0.010827 | 0.00046226 | 47.2301 | 0.00030553 | 1 | 0.014 | 0.0112 | 0.0168 | Bourgoyne (1989)
25 | Elbow | Gas-solid | H-V | 90 | 1.5 | 336 | 1e-06 | 66.5781 | 162489.4444 | 16345.3123 | 2289.0769 | 1759.2361 | 0.010827 | 0.00046226 | 110.8378 | 0.00026761 | 1 | 0.00492 | 0.003936 | 0.005904 | Bourgoyne (1989)
26 | Elbow | Gas-solid | H-V | 90 | 1.5 | 336 | 1e-06 | 45.3298 | 110631.1111 | 16345.3123 | 1558.5205 | 1197.7778 | 0.010827 | 0.00046226 | 239.1023 | 0.0002682 | 1 | 0.00812 | 0.006496 | 0.009744 | Bourgoyne (1989)
27 | Elbow | Gas-solid | H-H | 90 | 1.5 | 236.2205 | 1e-06 | 21.166 | 94900.75 | 331.5728 | 44.1956 | 186.8125 | 0.0019685 | 0.00046226 | 567.201 | 2.0574e-06 | 1 | 0.000476 | 0.0003808 | 0.0005712 | Kesana (2013)
28 | Elbow | Gas-solid | H-H | 90 | 1.5 | 236.2205 | 1e-06 | 33.4261 | 149870.5833 | 331.5728 | 69.7953 | 295.0208 | 0.0019685 | 0.00046226 | 227.4278 | 3.3213e-06 | 1 | 0.000683 | 0.0005464 | 0.0008196 | Kesana (2013)
29 | Elbow | Gas-solid | H-H | 90 | 1.5 | 236.2205 | 1e-06 | 38.0526 | 170613.9167 | 331.5728 | 79.4556 | 335.8542 | 0.0019685 | 0.00046226 | 175.488 | 2.8924e-06 | 1 | 0.0012 | 0.00096 | 0.00144 | Kesana (2013)
30 | Elbow | Gas-solid | H-H | 90 | 1.5 | 236.2205 | 1e-06 | 38.7465 | 173725.4167 | 331.5728 | 80.9046 | 341.9792 | 0.0019685 | 0.00046226 | 169.2581 | 2.7994e-06 | 1 | 0.00176 | 0.001408 | 0.002112 | Kesana (2013)
31 | Elbow | Gas-solid | V-H | 90 | 1.5 | 236.2205 | 1e-06 | 31.2285 | 140017.5 | 2652.5826 | 260.8268 | 551.25 | 0.003937 | 0.00046226 | 260.5623 | 9.0806e-06 | 1 | 0.00139 | 0.001112 | 0.001668 | Vieira (2016)
32 | Elbow | Gas-solid | V-H | 90 | 1.5 | 236.2205 | 1e-06 | 26.6021 | 119274.1667 | 2652.5826 | 222.1858 | 469.5833 | 0.003937 | 0.00046226 | 359.0736 | 9.4522e-06 | 1 | 0.000971 | 0.0007768 | 0.0011652 | Vieira (2016)
33 | Elbow | Gas-solid | V-H | 90 | 1.5 | 236.2205 | 1e-06 | 17.3492 | 77787.5 | 2652.5826 | 144.9038 | 306.25 | 0.003937 | 0.00046226 | 844.2219 | 2.8859e-05 | 1 | 0.000355 | 0.000284 | 0.000426 | Vieira (2016)
34 | Elbow | Gas-solid | V-H | 90 | 1.5 | 236.2205 | 1e-06 | 17.3492 | 77787.5 | 2652.5826 | 144.9038 | 306.25 | 0.003937 | 0.00046226 | 844.2219 | 6.5763e-06 | 1 | 0.000393 | 0.0003144 | 0.0004716 | Vieira (2016)
35 | Elbow | Gas-solid | V-H | 90 | 1.5 | 236.2205 | 1e-06 | 17.3492 | 77787.5 | 2652.5826 | 144.9038 | 306.25 | 0.003937 | 0.00046226 | 844.2219 | 1.2259e-05 | 1 | 0.000276 | 0.0002208 | 0.0003312 | Vieira (2016)
36 | Elbow | Gas-solid | V-H | 90 | 1.5 | 236.2205 | 1e-06 | 17.3492 | 77787.5 | 2652.5826 | 144.9038 | 306.25 | 0.003937 | 0.00046226 | 844.2219 | 9.8325e-06 | 1 | 0.000394 | 0.0003152 | 0.0004728 | Vieira (2016)
37 | Elbow | Gas-solid | V-H | 90 | 1.5 | 236.2205 | 1e-06 | 12.7227 | 57044.1667 | 2652.5826 | 106.2628 | 224.5833 | 0.003937 | 0.00046226 | 1569.8342 | 2.5074e-05 | 1 | 0.000161 | 0.0001288 | 0.0001932 | Vieira (2016)
38 | Elbow | Gas-solid | V-H | 90 | 1.5 | 236.2205 | 1e-06 | 31.2285 | 140017.5 | 331.5728 | 65.2067 | 275.625 | 0.0019685 | 0.00046226 | 260.5623 | 7.307e-06 | 1 | 0.000719 | 0.0005752 | 0.0008628 | Vieira (2016)
39 | Elbow | Gas-solid | V-H | 90 | 1.5 | 236.2205 | 1e-06 | 26.6021 | 119274.1667 | 331.5728 | 55.5464 | 234.7917 | 0.0019685 | 0.00046226 | 359.0736 | 1.0701e-05 | 1 | 0.000386 | 0.0003088 | 0.0004632 | Vieira (2016)
40 | Elbow | Gas-solid | V-H | 90 | 1.5 | 236.2205 | 1e-06 | 17.3492 | 77787.5 | 331.5728 | 36.2259 | 153.125 | 0.0019685 | 0.00046226 | 844.2219 | 1.5132e-05 | 1 | 0.000153 | 0.0001224 | 0.0001836 | Vieira (2016)
41 | Elbow | Gas-solid | V-H | 90 | 1.5 | 236.2205 | 1e-06 | 12.7227 | 57044.1667 | 331.5728 | 26.5657 | 112.2917 | 0.0019685 | 0.00046226 | 1569.8342 | 2.2114e-05 | 1 | 7.05e-05 | 5.64e-05 | 8.46e-05 | Vieira (2016)
42 | Elbow | Gas-solid | V-H | 90 | 1.5 | 236.2205 | 1e-06 | 31.2285 | 140017.5 | 2652.5826 | 260.8268 | 551.25 | 0.003937 | 0.00046226 | 380.4075 | 1.6317e-05 | 1 | 0.00085 | 0.00068 | 0.00102 | Viera (2014)
43 | Elbow | Gas-solid | V-H | 90 | 1.5 | 236.2205 | 1e-06 | 26.6021 | 119274.1667 | 2652.5826 | 222.1858 | 469.5833 | 0.003937 | 0.00046226 | 524.2289 | 9.0775e-06 | 1 | 0.000576 | 0.0004608 | 0.0006912 | Viera (2014)
44 | Elbow | Gas-solid | V-H | 90 | 1.5 | 236.2205 | 1e-06 | 17.3492 | 77787.5 | 2652.5826 | 144.9038 | 306.25 | 0.003937 | 0.00046226 | 1232.5203 | 2.4326e-05 | 1 | 0.000227 | 0.0001816 | 0.0002724 | Viera (2014)
45 | Elbow | Gas-solid | V-H | 90 | 1.5 | 236.2205 | 1e-06 | 12.7227 | 57044.1667 | 2652.5826 | 106.2628 | 224.5833 | 0.003937 | 0.00046226 | 2291.8766 | 2.7947e-05 | 1 | 6.79e-05 | 5.432e-05 | 8.148e-05 | Viera (2014)
46 | Elbow | Gas-solid | V-H | 90 | 1.5 | 236.2205 | 1e-06 | 31.2285 | 140017.5 | 331.5728 | 65.2067 | 275.625 | 0.0019685 | 0.00046226 | 380.4075 | 1.0783e-05 | 1 | 0.000327 | 0.0002616 | 0.0003924 | Viera (2014)
47 | Elbow | Gas-solid | V-H | 90 | 1.5 | 236.2205 | 1e-06 | 26.6021 | 119274.1667 | 331.5728 | 55.5464 | 234.7917 | 0.0019685 | 0.00046226 | 524.2289 | 1.2492e-05 | 1 | 0.000192 | 0.0001536 | 0.0002304 | Viera (2014)
48 | Elbow | Gas-solid | V-H | 90 | 1.5 | 236.2205 | 1e-06 | 17.3492 | 77787.5 | 331.5728 | 36.2259 | 153.125 | 0.0019685 | 0.00046226 | 1232.5203 | 1.2386e-05 | 1 | 8.21e-05 | 6.568e-05 | 9.852e-05 | Viera (2014)
49 | Elbow | Gas-solid | H-H | 90 | 1.5 | 236.2205 | 1e-06 | 31.2285 | 140017.5 | 2652.5826 | 260.8268 | 551.25 | 0.003937 | 0.00046226 | 380.4075 | 1.0358e-05 | 1 | 0.00067 | 0.000536 | 0.000804 | Vieira (2014)
50 | Elbow | Gas-solid | H-H | 90 | 1.5 | 236.2205 | 1e-06 | 17.3492 | 77787.5 | 2652.5826 | 144.9038 | 306.25 | 0.003937 | 0.00046226 | 1232.5203 | 1.0471e-05 | 1 | 0.00034 | 0.000272 | 0.000408 | Vieira (2014)
51 | Elbow | Gas-solid | V-H | 90 | 1.5 | 177.1654 | 1e-06 | 15.0248 | 103716.6667 | 331.5728 | 27.1695 | 153.125 | 0.0014764 | 0.00046226 | 1232.5203 | 1.7239e-06 | 1 | 4.93e-05 | 3.944e-05 | 5.916e-05 | Fan (2010)
52 | Elbow | Gas-solid | V-H | 90 | 1.5 | 177.1654 | 1e-06 | 15.0248 | 103716.6667 | 331.5728 | 27.1695 | 153.125 | 0.0014764 | 0.00046226 | 1232.5203 | 1.7239e-06 | 1 | 5.36e-05 | 4.288e-05 | 6.432e-05 | Fan (2010)
53 | Elbow | Gas-solid | V-H | 90 | 1.5 | 177.1654 | 1e-06 | 15.0248 | 103716.6667 | 2652.5826 | 108.6778 | 306.25 | 0.0029528 | 0.00046226 | 1232.5203 | 1.2929e-06 | 1 | 0.000232 | 0.0001856 | 0.0002784 | Fan (2010)
54 | Elbow | Gas-solid | V-H | 90 | 1.5 | 177.1654 | 1e-06 | 23.0381 | 159032.2222 | 2652.5826 | 166.6393 | 469.5833 | 0.0029528 | 0.00046226 | 524.2289 | 8.1979e-07 | 1 | 0.000546 | 0.0004368 | 0.0006552 | Fan (2010)
55 | Elbow | Gas-solid | H-H | 90 | 1.5 | 177.1654 | 1e-06 | 15.0248 | 103716.6667 | 331.5728 | 27.1695 | 153.125 | 0.0014764 | 0.00046226 | 1232.5203 | 1.9394e-06 | 1 | 0.000143 | 0.0001144 | 0.0001716 | Fan (2010)
56 | Elbow | Gas-solid | H-H | 90 | 1.5 | 177.1654 | 1e-06 | 23.0381 | 159032.2222 | 331.5728 | 41.6598 | 234.7917 | 0.0014764 | 0.00046226 | 524.2289 | 1.218e-06 | 1 | 0.000226 | 0.0001808 | 0.0002712 | Fan (2010)
57 | Elbow | Gas-solid | H-H | 90 | 1.5 | 177.1654 | 1e-06 | 15.0248 | 103716.6667 | 2652.5826 | 108.6778 | 306.25 | 0.0029528 | 0.00046226 | 1232.5203 | 1.5802e-06 | 1 | 0.000263 | 0.0002104 | 0.0003156 | Fan (2010)
58 | Elbow | Gas-solid | H-H | 90 | 1.5 | 177.1654 | 1e-06 | 23.0381 | 159032.2222 | 2652.5826 | 166.6393 | 469.5833 | 0.0029528 | 0.00046226 | 524.2289 | 1.1243e-06 | 1 | 0.000334 | 0.0002672 | 0.0004008 | Fan (2010)
59 | Elbow | Gas-solid | V-H | 90 | 1.5 | 177.1654 | 1e-06 | 15.0248 | 103716.6667 | 2652.5826 | 108.6778 | 306.25 | 0.0029528 | 0.00046226 | 859.2781 | 0.00199 | 1 | 0.000259 | 0.0002072 | 0.0003108 | Asgharpour 2020
60 | Elbow | Gas-solid | V-H | 90 | 1.5 | 177.1654 | 1e-06 | 23.0381 | 159032.2222 | 2652.5826 | 166.6393 | 469.5833 | 0.0029528 | 0.00046226 | 365.4775 | 0.000823 | 1 | 0.00077 | 0.000616 | 0.000924 | Asgharpour 2020
61 | Elbow | Gas-solid | V-H | 90 | 1.5 | 177.1654 | 1e-06 | 31.0513 | 214347.7778 | 2652.5826 | 224.6008 | 632.9167 | 0.0029528 | 0.00046226 | 201.1837 | 0.000288 | 1 | 0.00148 | 0.001184 | 0.001776 | Asgharpour 2020
62 | Elbow | Gas-solid | V-H | 90 | 1.5 | 177.1654 | 1e-06 | 37.0613 | 255834.4444 | 2652.5826 | 268.072 | 755.4167 | 0.0029528 | 0.00046226 | 141.2254 | 0.000217 | 1 | 0.00302 | 0.002416 | 0.003624 | Asgharpour 2020
63 | Elbow | Gas-solid | V-H | 90 | 1.5 | 177.1654 | 1e-06 | 15.0248 | 103716.6667 | 41.4466 | 6.7924 | 76.5625 | 0.00073819 | 0.00046226 | 859.2781 | 0.00207 | 1 | 0.000333 | 0.0002664 | 0.0003996 | Asgharpour 2020
64 | Elbow | Gas-solid | V-H | 90 | 1.5 | 177.1654 | 1e-06 | 23.0381 | 159032.2222 | 41.4466 | 10.415 | 117.3958 | 0.00073819 | 0.00046226 | 365.4775 | 0.00135 | 1 | 0.000295 | 0.000236 | 0.000354 | Asgharpour 2020
65 | Elbow | Gas-solid | V-H | 90 | 1.5 | 177.1654 | 1e-06 | 31.0513 | 214347.7778 | 41.4466 | 14.0376 | 158.2292 | 0.00073819 | 0.00046226 | 201.1837 | 0.000522 | 1 | 0.00114 | 0.000912 | 0.001368 | Asgharpour 2020
66 | Elbow | Gas-solid | V-H | 90 | 1.5 | 177.1654 | 1e-06 | 37.0613 | 255834.4444 | 41.4466 | 16.7545 | 188.8542 | 0.00073819 | 0.00046226 | 141.2254 | 0.000118 | 1 | 0.00283 | 0.002264 | 0.003396 | Asgharpour 2020
67 | DI | Gas-solid | H-V | 90 | 1e-06 | 336 | 1.8143 | 116.3902 | 14529.8611 | 2652.5826 | 3207.3413 | 622.7083 | 0.042857 | 0.00046226 | 298.1103 | 8.4652e-05 | 1 | 0.00223 | 0.001784 | 0.002676 | Vieira 2017
68 | DI | Gas-solid | H-V | 90 | 1e-06 | 336 | 1.8143 | 116.3902 | 14529.8611 | 2652.5826 | 3207.3413 | 622.7083 | 0.042857 | 0.00046226 | 298.1103 | 8.9474e-05 | 1 | 0.00223 | 0.001784 | 0.002676 | Vieira 2017
69 | DI | Gas-solid | H-V | 90 | 1e-06 | 336 | 1.8143 | 116.3902 | 14529.8611 | 2652.5826 | 3207.3413 | 622.7083 | 0.042857 | 0.00046226 | 298.1103 | 8.0366e-05 | 1 | 0.00357 | 0.002856 | 0.004284 | Vieira 2017
70 | DI | Gas-solid | H-V | 90 | 1e-06 | 336 | 1.8143 | 116.3902 | 14529.8611 | 2652.5826 | 3207.3413 | 622.7083 | 0.042857 | 0.00046226 | 298.1103 | 8.0366e-05 | 1 | 0.00268 | 0.002144 | 0.003216 | Vieira 2017
71 | DI | Gas-solid | H-V | 90 | 1e-06 | 336 | 1.8143 | 116.3902 | 14529.8611 | 2652.5826 | 3207.3413 | 622.7083 | 0.042857 | 0.00046226 | 298.1103 | 8.2509e-05 | 1 | 0.00257 | 0.002056 | 0.003084 | Vieira 2017
72 | DI | Gas-solid | H-V | 90 | 1e-06 | 336 | 1.8143 | 116.3902 | 14529.8611 | 2652.5826 | 3207.3413 | 622.7083 | 0.042857 | 0.00046226 | 298.1103 | 8.2509e-05 | 1 | 0.0029 | 0.00232 | 0.00348 | Vieira 2017
73 | DI | Gas-solid | H-V | 90 | 1e-06 | 336 | 1.8143 | 116.3902 | 14529.8611 | 2652.5826 | 3207.3413 | 622.7083 | 0.042857 | 0.00046226 | 298.1103 | 8.2509e-05 | 1 | 0.00234 | 0.001872 | 0.002808 | Vieira 2017
74 | DI | Gas-solid | H-V | 90 | 1e-06 | 336 | 1.8143 | 116.3902 | 14529.8611 | 2652.5826 | 3207.3413 | 622.7083 | 0.042857 | 0.00046226 | 298.1103 | 8.4652e-05 | 1 | 0.0029 | 0.00232 | 0.00348 | Vieira 2017
75 | DI | Gas-solid | H-V | 90 | 1e-06 | 336 | 1.8143 | 116.3902 | 14529.8611 | 2652.5826 | 3207.3413 | 622.7083 | 0.042857 | 0.00046226 | 298.1103 | 8.4652e-05 | 1 | 0.00245 | 0.00196 | 0.00294 | Vieira 2017
76 | DI | Gas-solid | H-V | 90 | 1e-06 | 336 | 1.8143 | 116.3902 | 14529.8611 | 2652.5826 | 3207.3413 | 622.7083 | 0.042857 | 0.00046226 | 298.1103 | 8.4652e-05 | 1 | 0.00283 | 0.002264 | 0.003396 | Vieira 2017
77 | DI | Gas-solid | H-V | 90 | 1e-06 | 336 | 1.8143 | 116.3902 | 14529.8611 | 331.5728 | 801.8353 | 311.3542 | 0.021429 | 0.00046226 | 298.1103 | 0.00015322 | 1 | 0.000223 | 0.0001784 | 0.0002676 | Vieira 2017
78 | DI | Gas-solid | H-V | 90 | 1e-06 | 336 | 1.8143 | 116.3902 | 14529.8611 | 331.5728 | 801.8353 | 311.3542 | 0.021429 | 0.00046226 | 298.1103 | 0.00015322 | 1 | 0.000335 | 0.000268 | 0.000402 | Vieira 2017
79 | DI | Gas-solid | H-V | 90 | 1e-06 | 336 | 1.8143 | 116.3902 | 14529.8611 | 331.5728 | 801.8353 | 311.3542 | 0.021429 | 0.00046226 | 298.1103 | 0.00015322 | 1 | 0.000781 | 0.0006248 | 0.0009372 | Vieira 2017
80 | DI | Gas-solid | H-V | 90 | 1e-06 | 336 | 1.8143 | 116.3902 | 14529.8611 | 331.5728 | 801.8353 | 311.3542 | 0.021429 | 0.00046226 | 298.1103 | 0.00015322 | 1 | 0.000558 | 0.0004464 | 0.0006696 | Vieira 2017
81 | DI | Gas-solid | H-V | 90 | 1e-06 | 336 | 1.8143 | 116.3902 | 14529.8611 | 331.5728 | 801.8353 | 311.3542 | 0.021429 | 0.00046226 | 298.1103 | 0.00015322 | 1 | 0.000736 | 0.0005888 | 0.0008832 | Vieira 2017
82 | DI | Gas-solid | H-V | 90 | 1e-06 | 336 | 1.8143 | 116.3902 | 14529.8611 | 331.5728 | 801.8353 | 311.3542 | 0.021429 | 0.00046226 | 298.1103 | 0.00014894 | 1 | 0.000669 | 0.0005352 | 0.0008028 | Vieira 2017
83 | DI | Gas-solid | H-V | 90 | 1e-06 | 336 | 1.8143 | 116.3902 | 14529.8611 | 331.5728 | 801.8353 | 311.3542 | 0.021429 | 0.00046226 | 298.1103 | 7.8759e-05 | 1 | 0.000469 | 0.0003752 | 0.0005628 | Vieira 2017
84 | DI | Gas-solid | H-V | 90 | 1e-06 | 336 | 1.8143 | 116.3902 | 14529.8611 | 331.5728 | 801.8353 | 311.3542 | 0.021429 | 0.00046226 | 298.1103 | 0.00014465 | 1 | 0.00087 | 0.000696 | 0.001044 | Vieira 2017
85 | DI | Gas-solid | H-V | 90 | 1e-06 | 336 | 1.8143 | 116.3902 | 14529.8611 | 331.5728 | 801.8353 | 311.3542 | 0.021429 | 0.00046226 | 298.1103 | 0.00015001 | 1 | 0.000622 | 0.0004976 | 0.0007464 | Vieira 2017
86 | DI | Gas-solid | H-V | 90 | 1e-06 | 336 | 1.8143 | 116.3902 | 14529.8611 | 331.5728 | 801.8353 | 311.3542 | 0.021429 | 0.00046226 | 298.1103 | 0.00015001 | 1 | 0.000622 | 0.0004976 | 0.0007464 | Vieira 2017
87 | DI | Gas-solid | H-V | 90 | 1e-06 | 336 | 1.8143 | 116.3902 | 14529.8611 | 331.5728 | 801.8353 | 311.3542 | 0.021429 | 0.00046226 | 298.1103 | 0.00012322 | 1 | 0.000478 | 0.0003824 | 0.0005736 | Vieira 2017
88 | DI | Liquid-Solid | V-H | 90 | 1e-06 | 336 | 3 | 119.7283 | 1920 | 0.0049663 | 0.14648 | 45 | 0.023438 | 0.4 | 132.0018 | 0.034003 | 1 | 0.028809 | 0.023047 | 0.034571 | https://www.sciencedirect.com/science/article/pii/S0043164815003749
89 | DI | Liquid-Solid | V-H | 90 | 1e-06 | 336 | 3 | 119.7283 | 1920 | 0.0049663 | 0.14648 | 45 | 0.023438 | 0.4 | 132.0018 | 0.034003 | 1 | 0.021618 | 0.017295 | 0.025942 | https://www.sciencedirect.com/science/article/pii/S0043164815003749
90 | DI | Liquid-Solid | V-H | 90 | 1e-06 | 336 | 3 | 119.7283 | 1920 | 0.0049663 | 0.14648 | 45 | 0.023438 | 0.4 | 132.0018 | 0.034003 | 1 | 0.017798 | 0.014239 | 0.021358 | https://www.sciencedirect.com/science/article/pii/S0043164815003749
91 | DI | Liquid-Solid | V-H | 90 | 1e-06 | 336 | 3 | 119.7283 | 1920 | 0.0049663 | 0.14648 | 45 | 0.023438 | 0.4 | 132.0018 | 0.034003 | 1 | 0.017099 | 0.013679 | 0.020518 | https://www.sciencedirect.com/science/article/pii/S0043164815003749
92 | DI | Liquid-Solid | V-H | 90 | 1e-06 | 336 | 3 | 119.7283 | 1920 | 0.0049663 | 0.14648 | 45 | 0.023438 | 0.4 | 132.0018 | 0.034003 | 1 | 0.016243 | 0.012995 | 0.019492 | https://www.sciencedirect.com/science/article/pii/S0043164815003749
93 | DI | Liquid-Solid | V-H | 90 | 1e-06 | 336 | 3 | 119.7283 | 1920 | 0.0049663 | 0.14648 | 45 | 0.023438 | 0.4 | 132.0018 | 0.034003 | 1 | 0.018164 | 0.014532 | 0.021797 | https://www.sciencedirect.com/science/article/pii/S0043164815003749
94 | DI | Liquid-Solid | V-H | 90 | 1e-06 | 336 | 3 | 119.7283 | 1920 | 0.0049663 | 0.14648 | 45 | 0.023438 | 0.4 | 132.0018 | 0.034003 | 1 | 0.016425 | 0.01314 | 0.019711 | https://www.sciencedirect.com/science/article/pii/S0043164815003749
95 | DI | Liquid-Solid | V-H | 90 | 1e-06 | 336 | 3 | 119.7283 | 1920 | 0.0049663 | 0.14648 | 45 | 0.023438 | 0.4 | 132.0018 | 0.034003 | 1 | 0.016631 | 0.013305 | 0.019958 | https://www.sciencedirect.com/science/article/pii/S0043164815003749
96 | DI | Liquid-Solid | V-H | 90 | 1e-06 | 336 | 3 | 119.7283 | 1920 | 0.0049663 | 0.14648 | 45 | 0.023438 | 0.4 | 132.0018 | 0.060504 | 1 | 0.02607 | 0.020856 | 0.031284 | https://www.sciencedirect.com/science/article/pii/S0043164815003749
97 | DI | Liquid-Solid | V-H | 90 | 1e-06 | 336 | 3 | 119.7283 | 1920 | 0.0049663 | 0.14648 | 45 | 0.023438 | 0.4 | 132.0018 | 0.060504 | 1 | 0.019172 | 0.015337 | 0.023006 | https://www.sciencedirect.com/science/article/pii/S0043164815003749
98 | DI | Liquid-Solid | V-H | 90 | 1e-06 | 336 | 3 | 119.7283 | 1920 | 0.0049663 | 0.14648 | 45 | 0.023438 | 0.4 | 132.0018 | 0.060504 | 1 | 0.015669 | 0.012535 | 0.018803 | https://www.sciencedirect.com/science/article/pii/S0043164815003749
99 | DI | Liquid-Solid | V-H | 90 | 1e-06 | 336 | 3 | 119.7283 | 1920 | 0.0049663 | 0.14648 | 45 | 0.023438 | 0.4 | 132.0018 | 0.060504 | 1 | 0.013828 | 0.011062 | 0.016593 | https://www.sciencedirect.com/science/article/pii/S0043164815003749
100 | DI | Liquid-Solid | V-H | 90 | 1e-06 | 336 | 3 | 119.7283 | 1920 | 0.0049663 | 0.14648 | 45 | 0.023438 | 0.4 | 132.0018 | 0.060504 | 1 | 0.012905 | 0.010324 | 0.015485 | https://www.sciencedirect.com/science/article/pii/S0043164815003749
101 | DI | Liquid-Solid | V-H | 90 | 1e-06 | 336 | 3 | 119.7283 | 1920 | 0.0049663 | 0.14648 | 45 | 0.023438 | 0.4 | 132.0018 | 0.060504 | 1 | 0.012802 | 0.010242 | 0.015363 | https://www.sciencedirect.com/science/article/pii/S0043164815003749
102 | DI | Liquid-Solid | V-H | 90 | 1e-06 | 336 | 3 | 119.7283 | 1920 | 0.0049663 | 0.14648 | 45 | 0.023438 | 0.4 | 132.0018 | 0.060504 | 1 | 0.013013 | 0.010411 | 0.015616 | https://www.sciencedirect.com/science/article/pii/S0043164815003749
103 | DI | Liquid-Solid | V-H | 90 | 1e-06 | 336 | 3 | 119.7283 | 1920 | 0.0049663 | 0.14648 | 45 | 0.023438 | 0.4 | 132.0018 | 0.060504 | 1 | 0.013261 | 0.010609 | 0.015913 | https://www.sciencedirect.com/science/article/pii/S0043164815003749
104 | DI | Liquid-Solid | V-H | 90 | 1e-06 | 336 | 3 | 119.7283 | 1920 | 0.0049663 | 0.14648 | 45 | 0.023438 | 0.4 | 132.0018 | 0.060504 | 1 | 0.013654 | 0.010924 | 0.016385 | https://www.sciencedirect.com/science/article/pii/S0043164815003749
105 | DI | Liquid-Solid | V-H | 90 | 1e-06 | 336 | 3 | 119.7283 | 1920 | 0.0049663 | 0.14648 | 45 | 0.023438 | 0.4 | 132.0018 | 0.082232 | 1 | 0.017326 | 0.013861 | 0.020791 | https://www.sciencedirect.com/science/article/pii/S0043164815003749
106 | DI | Liquid-Solid | V-H | 90 | 1e-06 | 336 | 3 | 119.7283 | 1920 | 0.0049663 | 0.14648 | 45 | 0.023438 | 0.4 | 132.0018 | 0.082232 | 1 | 0.013083 | 0.010466 | 0.0157 | https://www.sciencedirect.com/science/article/pii/S0043164815003749
107 | DI | Liquid-Solid | V-H | 90 | 1e-06 | 336 | 3 | 119.7283 | 1920 | 0.0049663 | 0.14648 | 45 | 0.023438 | 0.4 | 132.0018 | 0.082232 | 1 | 0.010848 | 0.0086781 | 0.013017 | https://www.sciencedirect.com/science/article/pii/S0043164815003749
108 | DI | Liquid-Solid | V-H | 90 | 1e-06 | 336 | 3 | 119.7283 | 1920 | 0.0049663 | 0.14648 | 45 | 0.023438 | 0.4 | 132.0018 | 0.082232 | 1 | 0.009887 | 0.0079096 | 0.011864 | https://www.sciencedirect.com/science/article/pii/S0043164815003749
109 | DI | Liquid-Solid | V-H | 90 | 1e-06 | 336 | 3 | 119.7283 | 1920 | 0.0049663 | 0.14648 | 45 | 0.023438 | 0.4 | 132.0018 | 0.082232 | 1 | 0.0095176 | 0.0076141 | 0.011421 | https://www.sciencedirect.com/science/article/pii/S0043164815003749
110 | DI | Liquid-Solid | V-H | 90 | 1e-06 | 336 | 3 | 119.7283 | 1920 | 0.0049663 | 0.14648 | 45 | 0.023438 | 0.4 | 132.0018 | 0.082232 | 1 | 0.0097484 | 0.0077987 | 0.011698 | https://www.sciencedirect.com/science/article/pii/S0043164815003749
111 | DI | Liquid-Solid | V-H | 90 | 1e-06 | 336 | 3 | 119.7283 | 1920 | 0.0049663 | 0.14648 | 45 | 0.023438 | 0.4 | 132.0018 | 0.082232 | 1 | 0.0094085 | 0.0075268 | 0.01129 | https://www.sciencedirect.com/science/article/pii/S0043164815003749
112 | DI | Liquid-Solid | V-H | 90 | 1e-06 | 336 | 3 | 119.7283 | 1920 | 0.0049663 | 0.14648 | 45 | 0.023438 | 0.4 | 132.0018 | 0.082232 | 1 | 0.010233 | 0.0081865 | 0.01228 | https://www.sciencedirect.com/science/article/pii/S0043164815003749
113 | DI | Liquid-Solid | V-H | 90 | 1e-06 | 336 | 5.2 | 119.7283 | 1920 | 0.0049663 | 0.14648 | 45 | 0.023438 | 0.4 | 132.0018 | 0.034003 | 1 | 0.014267 | 0.011413 | 0.01712 | https://www.sciencedirect.com/science/article/pii/S0043164815003749
114 | DI | Liquid-Solid | V-H | 90 | 1e-06 | 336 | 5.2 | 119.7283 | 1920 | 0.0049663 | 0.14648 | 45 | 0.023438 | 0.4 | 132.0018 | 0.034003 | 1 | 0.012155 | 0.0097238 | 0.014586 | https://www.sciencedirect.com/science/article/pii/S0043164815003749
115 | DI | Liquid-Solid | V-H | 90 | 1e-06 | 336 | 5.2 | 119.7283 | 1920 | 0.0049663 | 0.14648 | 45 | 0.023438 | 0.4 | 132.0018 | 0.034003 | 1 | 0.011919 | 0.0095352 | 0.014303 | https://www.sciencedirect.com/science/article/pii/S0043164815003749
116 | DI | Liquid-Solid | V-H | 90 | 1e-06 | 336 | 5.2 | 119.7283 | 1920 | 0.0049663 | 0.14648 | 45 | 0.023438 | 0.4 | 132.0018 | 0.034003 | 1 | 0.011841 | 0.009473 | 0.014209 | https://www.sciencedirect.com/science/article/pii/S0043164815003749
117 | DI | Liquid-Solid | V-H | 90 | 1e-06 | 336 | 5.2 | 119.7283 | 1920 | 0.0049663 | 0.14648 | 45 | 0.023438 | 0.4 | 132.0018 | 0.034003 | 1 | 0.01289 | 0.010312 | 0.015469 | https://www.sciencedirect.com/science/article/pii/S0043164815003749
118 | DI | Liquid-Solid | V-H | 90 | 1e-06 | 336 | 5.2 | 119.7283 | 1920 | 0.0049663 | 0.14648 | 45 | 0.023438 | 0.4 | 132.0018 | 0.034003 | 1 | 0.01312 | 0.010496 | 0.015744 | https://www.sciencedirect.com/science/article/pii/S0043164815003749
119 | DI | Liquid-Solid | V-H | 90 | 1e-06 | 336 | 5.2 | 119.7283 | 1920 | 0.0049663 | 0.14648 | 45 | 0.023438 | 0.4 | 132.0018 | 0.034003 | 1 | 0.012678 | 0.010143 | 0.015214 | https://www.sciencedirect.com/science/article/pii/S0043164815003749
120 | DI | Liquid-Solid | V-H | 90 | 1e-06 | 336 | 5.2 | 119.7283 | 1920 | 0.0049663 | 0.14648 | 45 | 0.023438 | 0.4 | 132.0018 | 0.034003 | 1 | 0.012943 | 0.010355 | 0.015532 | https://www.sciencedirect.com/science/article/pii/S0043164815003749
121 | DI | Liquid-Solid | V-H | 90 | 1e-06 | 336 | 5.2 | 119.7283 | 1920 | 0.0049663 | 0.14648 | 45 | 0.023438 | 0.4 | 132.0018 | 0.060504 | 1 | 0.012856 | 0.010284 | 0.015427 | https://www.sciencedirect.com/science/article/pii/S0043164815003749
122 | DI | Liquid-Solid | V-H | 90 | 1e-06 | 336 | 5.2 | 119.7283 | 1920 | 0.0049663 | 0.14648 | 45 | 0.023438 | 0.4 | 132.0018 | 0.060504 | 1 | 0.01017 | 0.0081361 | 0.012204 | https://www.sciencedirect.com/science/article/pii/S0043164815003749
123 | DI | Liquid-Solid | V-H | 90 | 1e-06 | 336 | 5.2 | 119.7283 | 1920 | 0.0049663 | 0.14648 | 45 | 0.023438 | 0.4 | 132.0018 | 0.060504 | 1 | 0.0080564 | 0.0064451 | 0.0096677 | https://www.sciencedirect.com/science/article/pii/S0043164815003749
124 | DI | Liquid-Solid | V-H | 90 | 1e-06 | 336 | 5.2 | 119.7283 | 1920 | 0.0049663 | 0.14648 | 45 | 0.023438 | 0.4 | 132.0018 | 0.060504 | 1 | 0.0069257 | 0.0055406 | 0.0083109 | https://www.sciencedirect.com/science/article/pii/S0043164815003749
125 | DI | Liquid-Solid | V-H | 90 | 1e-06 | 336 | 5.2 | 119.7283 | 1920 | 0.0049663 | 0.14648 | 45 | 0.023438 | 0.4 | 132.0018 | 0.060504 | 1 | 0.0071337 | 0.0057069 | 0.0085604 | https://www.sciencedirect.com/science/article/pii/S0043164815003749
126 | DI | Liquid-Solid | V-H | 90 | 1e-06 | 336 | 5.2 | 119.7283 | 1920 | 0.0049663 | 0.14648 | 45 | 0.023438 | 0.4 | 132.0018 | 0.060504 | 1 | 0.0074888 | 0.005991 | 0.0089865 | https://www.sciencedirect.com/science/article/pii/S0043164815003749
127 | DI | Liquid-Solid | V-H | 90 | 1e-06 | 336 | 5.2 | 119.7283 | 1920 | 0.0049663 | 0.14648 | 45 | 0.023438 | 0.4 | 132.0018 | 0.060504 | 1 | 0.0076124 | 0.00609 | 0.0091349 | https://www.sciencedirect.com/science/article/pii/S0043164815003749
128 | DI | Liquid-Solid | V-H | 90 | 1e-06 | 336 | 5.2 | 119.7283 | 1920 | 0.0049663 | 0.14648 | 45 | 0.023438 | 0.4 | 132.0018 | 0.060504 | 1 | 0.0083627 | 0.0066902 | 0.010035 | https://www.sciencedirect.com/science/article/pii/S0043164815003749
129 | DI | Liquid-Solid | V-H | 90 | 1e-06 | 336 | 5.2 | 119.7283 | 1920 | 0.0049663 | 0.14648 | 45 | 0.023438 | 0.4 | 132.0018 | 0.082232 | 1 | 0.0097459 | 0.0077967 | 0.011695 | https://www.sciencedirect.com/science/article/pii/S0043164815003749
130 | DI | Liquid-Solid | V-H | 90 | 1e-06 | 336 | 5.2 | 119.7283 | 1920 | 0.0049663 | 0.14648 | 45 | 0.023438 | 0.4 | 132.0018 | 0.082232 | 1 | 0.008038 | 0.0064304 | 0.0096456 | https://www.sciencedirect.com/science/article/pii/S0043164815003749
131 | DI | Liquid-Solid | V-H | 90 | 1e-06 | 336 | 5.2 | 119.7283 | 1920 | 0.0049663 | 0.14648 | 45 | 0.023438 | 0.4 | 132.0018 | 0.082232 | 1 | 0.006582 | 0.0052656 | 0.0078984 | https://www.sciencedirect.com/science/article/pii/S0043164815003749
132 | DI | Liquid-Solid | V-H | 90 | 1e-06 | 336 | 5.2 | 119.7283 | 1920 | 0.0049663 | 0.14648 | 45 | 0.023438 | 0.4 | 132.0018 | 0.082232 | 1 | 0.0057865 | 0.0046292 | 0.0069438 | https://www.sciencedirect.com/science/article/pii/S0043164815003749
133 | DI | Liquid-Solid | V-H | 90 | 1e-06 | 336 | 5.2 | 119.7283 | 1920 | 0.0049663 | 0.14648 | 45 | 0.023438 | 0.4 | 132.0018 | 0.082232 | 1 | 0.0055956 | 0.0044765 | 0.0067147 | https://www.sciencedirect.com/science/article/pii/S0043164815003749
134 | DI | Liquid-Solid | V-H | 90 | 1e-06 | 336 | 5.2 | 119.7283 | 1920 | 0.0049663 | 0.14648 | 45 | 0.023438 | 0.4 | 132.0018 | 0.082232 | 1 | 0.0055989 | 0.0044791 | 0.0067187 | https://www.sciencedirect.com/science/article/pii/S0043164815003749
135 | DI | Liquid-Solid | V-H | 90 | 1e-06 | 336 | 5.2 | 119.7283 | 1920 | 0.0049663 | 0.14648 | 45 | 0.023438 | 0.4 | 132.0018 | 0.082232 | 1 | 0.0059423 | 0.0047538 | 0.0071307 | https://www.sciencedirect.com/science/article/pii/S0043164815003749
136 | DI | Liquid-Solid | V-H | 90 | 1e-06 | 336 | 5.2 | 119.7283 | 1920 | 0.0049663 | 0.14648 | 45 | 0.023438 | 0.4 | 132.0018 | 0.082232 | 1 | 0.0062418 | 0.0049934 | 0.0074901 | https://www.sciencedirect.com/science/article/pii/S0043164815003749
137 | DI | Liquid-Solid | V-H | 90 | 1e-06 | 336 | 7.4 | 119.7283 | 1920 | 0.0049663 | 0.14648 | 45 | 0.023438 | 0.4 | 132.0018 | 0.034003 | 1 | 0.0069975 | 0.005598 | 0.008397 | https://www.sciencedirect.com/science/article/pii/S0043164815003749
138 | DI | Liquid-Solid | V-H | 90 | 1e-06 | 336 | 7.4 | 119.7283 | 1920 | 0.0049663 | 0.14648 | 45 | 0.023438 | 0.4 | 132.0018 | 0.034003 | 1 | 0.0051191 | 0.0040953 | 0.006143 | https://www.sciencedirect.com/science/article/pii/S0043164815003749
139 | DI | Liquid-Solid | V-H | 90 | 1e-06 | 336 | 7.4 | 119.7283 | 1920 | 0.0049663 | 0.14648 | 45 | 0.023438 | 0.4 | 132.0018 | 0.034003 | 1 | 0.0039163 | 0.0031331 | 0.0046996 | https://www.sciencedirect.com/science/article/pii/S0043164815003749
140 | DI | Liquid-Solid | V-H | 90 | 1e-06 | 336 | 7.4 | 119.7283 | 1920 | 0.0049663 | 0.14648 | 45 | 0.023438 | 0.4 | 132.0018 | 0.034003 | 1 | 0.0040999 | 0.0032799 | 0.0049199 | https://www.sciencedirect.com/science/article/pii/S0043164815003749
141 | DI | Liquid-Solid | V-H | 90 | 1e-06 | 336 | 7.4 | 119.7283 | 1920 | 0.0049663 | 0.14648 | 45 | 0.023438 | 0.4 | 132.0018 | 0.034003 | 1 | 0.0060085 | 0.0048068 | 0.0072102 | https://www.sciencedirect.com/science/article/pii/S0043164815003749
142 | DI | Liquid-Solid | V-H | 90 | 1e-06 | 336 | 7.4 | 119.7283 | 1920 | 0.0049663 | 0.14648 | 45 | 0.023438 | 0.4 | 132.0018 | 0.034003 | 1 | 0.007025 | 0.00562 | 0.0084301 | https://www.sciencedirect.com/science/article/pii/S0043164815003749
143 | DI | Liquid-Solid | V-H | 90 | 1e-06 | 336 | 7.4 | 119.7283 | 1920 | 0.0049663 | 0.14648 | 45 | 0.023438 | 0.4 | 132.0018 | 0.034003 | 1 | 0.0067877 | 0.0054301 | 0.0081452 | https://www.sciencedirect.com/science/article/pii/S0043164815003749
144 | DI | Liquid-Solid | V-H | 90 | 1e-06 | 336 | 7.4 | 119.7283 | 1920 | 0.0049663 | 0.14648 | 45 | 0.023438 | 0.4 | 132.0018 | 0.034003 | 1 | 0.0063961 | 0.0051169 | 0.0076753 | https://www.sciencedirect.com/science/article/pii/S0043164815003749
145 | DI | Liquid-Solid | V-H | 90 | 1e-06 | 336 | 7.4 | 119.7283 | 1920 | 0.0049663 | 0.14648 | 45 | 0.023438 | 0.4 | 132.0018 | 0.060504 | 1 | 0.0033218 | 0.0026575 | 0.0039862 | https://www.sciencedirect.com/science/article/pii/S0043164815003749
146 | DI | Liquid-Solid | V-H | 90 | 1e-06 | 336 | 7.4 | 119.7283 | 1920 | 0.0049663 | 0.14648 | 45 | 0.023438 | 0.4 | 132.0018 | 0.060504 | 1 | 0.002551 | 0.0020408 | 0.0030612 | https://www.sciencedirect.com/science/article/pii/S0043164815003749
147 | DI | Liquid-Solid | V-H | 90 | 1e-06 | 336 | 7.4 | 119.7283 | 1920 | 0.0049663 | 0.14648 | 45 | 0.023438 | 0.4 | 132.0018 | 0.060504 | 1 | 0.0025535 | 0.0020428 | 0.0030642 | https://www.sciencedirect.com/science/article/pii/S0043164815003749
148 | DI | Liquid-Solid | V-H | 90 | 1e-06 | 336 | 7.4 | 119.7283 | 1920 | 0.0049663 | 0.14648 | 45 | 0.023438 | 0.4 | 132.0018 | 0.060504 | 1 | 0.0027505 | 0.0022004 | 0.0033007 | https://www.sciencedirect.com/science/article/pii/S0043164815003749
149 | DI | Liquid-Solid | V-H | 90 | 1e-06 | 336 | 7.4 | 119.7283 | 1920 | 0.0049663 | 0.14648 | 45 | 0.023438 | 0.4 | 132.0018 | 0.060504 | 1 | 0.0028192 | 0.0022554 | 0.003383 | https://www.sciencedirect.com/science/article/pii/S0043164815003749
150 | DI | Liquid-Solid | V-H | 90 | 1e-06 | 336 | 7.4 | 119.7283 | 1920 | 0.0049663 | 0.14648 | 45 | 0.023438 | 0.4 | 132.0018 | 0.060504 | 1 | 0.0030893 | 0.0024714 | 0.0037071 | https://www.sciencedirect.com/science/article/pii/S0043164815003749
151 | DI | Liquid-Solid | V-H | 90 | 1e-06 | 336 | 7.4 | 119.7283 | 1920 | 0.0049663 | 0.14648 | 45 | 0.023438 | 0.4 | 132.0018 | 0.060504 | 1 | 0.0032649 | 0.0026119 | 0.0039179 | https://www.sciencedirect.com/science/article/pii/S0043164815003749
152 | DI | Liquid-Solid | V-H | 90 | 1e-06 | 336 | 7.4 | 119.7283 | 1920 | 0.0049663 | 0.14648 | 45 | 0.023438 | 0.4 | 132.0018 | 0.060504 | 1 | 0.0037754 | 0.0030203 | 0.0045305 | https://www.sciencedirect.com/science/article/pii/S0043164815003749
153 | DI | Liquid-Solid | V-H | 90 | 1e-06 | 336 | 7.4 | 119.7283 | 1920 | 0.0049663 | 0.14648 | 45 | 0.023438 | 0.4 | 132.0018 | 0.034003 | 1 | 0.0027622 | 0.0022097 | 0.0033146 | https://www.sciencedirect.com/science/article/pii/S0043164815003749
154 | DI | Liquid-Solid | V-H | 90 | 1e-06 | 336 | 7.4 | 119.7283 | 1920 | 0.0049663 | 0.14648 | 45 | 0.023438 | 0.4 | 132.0018 | 0.034003 | 1 | 0.0026677 | 0.0021341 | 0.0032012 | https://www.sciencedirect.com/science/article/pii/S0043164815003749
155 | DI | Liquid-Solid | V-H | 90 | 1e-06 | 336 | 7.4 | 119.7283 | 1920 | 0.0049663 | 0.14648 | 45 | 0.023438 | 0.4 | 132.0018 | 0.034003 | 1 | 0.0022286 | 0.0017829 | 0.0026744 | https://www.sciencedirect.com/science/article/pii/S0043164815003749
156 | DI | Liquid-Solid | V-H | 90 | 1e-06 | 336 | 7.4 | 119.7283 | 1920 | 0.0049663 | 0.14648 | 45 | 0.023438 | 0.4 | 132.0018 | 0.034003 | 1 | 0.0021823 | 0.0017458 | 0.0026187 | https://www.sciencedirect.com/science/article/pii/S0043164815003749
157 | DI | Liquid-Solid | V-H | 90 | 1e-06 | 336 | 7.4 | 119.7283 | 1920 | 0.0049663 | 0.14648 | 45 | 0.023438 | 0.4 | 132.0018 | 0.034003 | 1 | 0.0020796 | 0.0016637 | 0.0024955 | https://www.sciencedirect.com/science/article/pii/S0043164815003749
158 | DI | Liquid-Solid | V-H | 90 | 1e-06 | 336 | 7.4 | 119.7283 | 1920 | 0.0049663 | 0.14648 | 45 | 0.023438 | 0.4 | 132.0018 | 0.034003 | 1 | 0.002168 | 0.0017344 | 0.0026016 | https://www.sciencedirect.com/science/article/pii/S0043164815003749
159 | DI | Liquid-Solid | V-H | 90 | 1e-06 | 336 | 7.4 | 119.7283 | 1920 | 0.0049663 | 0.14648 | 45 | 0.023438 | 0.4 | 132.0018 | 0.034003 | 1 | 0.001744 | 0.0013952 | 0.0020928 | https://www.sciencedirect.com/science/article/pii/S0043164815003749
160 | DI | Liquid-Solid | V-H | 90 | 1e-06 | 336 | 7.4 | 119.7283 | 1920 | 0.0049663 | 0.14648 | 45 | 0.023438 | 0.4 | 132.0018 | 0.034003 | 1 | 0.0027196 | 0.0021757 | 0.0032635 | https://www.sciencedirect.com/science/article/pii/S0043164815003749
161 | DI | Liquid-Solid | V-H | 90 | 1e-06 | 336 | 3 | 119.7283 | 1920 | 0.0049663 | 0.14648 | 45 | 0.023438 | 0.4 | 132.0018 | 0.018068 | 1 | 0.022265 | 0.017812 | 0.026719 | https://www.sciencedirect.com/science/article/pii/S0043164815003749
162 | DI | Liquid-Solid | V-H | 90 | 1e-06 | 336 | 0.2375 | 119.7283 | 1920 | 0.0049663 | 0.14648 | 45 | 0.023438 | 0.4 | 132.0018 | 0.034003 | 1 | 0.022147 | 0.017717 | 0.026576 | https://www.sciencedirect.com/science/article/pii/S0043164815003749
163 | DI | Liquid-Solid | V-H | 90 | 1e-06 | 336 | 3 | 119.7283 | 1920 | 0.0049663 | 0.14648 | 45 | 0.023438 | 0.4 | 132.0018 | 0.047982 | 1 | 0.018815 | 0.015052 | 0.022578 | https://www.sciencedirect.com/science/article/pii/S0043164815003749
164 | DI | Liquid-Solid | V-H | 90 | 1e-06 | 336 | 3 | 119.7283 | 1920 | 0.0049663 | 0.14648 | 45 | 0.023438 | 0.4 | 132.0018 | 0.060504 | 1 | 0.016737 | 0.013389 | 0.020084 | https://www.sciencedirect.com/science/article/pii/S0043164815003749
165 | DI | Liquid-Solid | V-H | 90 | 1e-06 | 336 | 3 | 119.7283 | 1920 | 0.0049663 | 0.14648 | 45 | 0.023438 | 0.4 | 132.0018 | 0.072012 | 1 | 0.016656 | 0.013325 | 0.019987 | https://www.sciencedirect.com/science/article/pii/S0043164815003749
166 | DI | Liquid-Solid | V-H | 90 | 1e-06 | 336 | 3 | 119.7283 | 1920 | 0.0049663 | 0.14648 | 45 | 0.023438 | 0.4 | 132.0018 | 0.082232 | 1 | 0.01385 | 0.01108 | 0.016621 | https://www.sciencedirect.com/science/article/pii/S0043164815003749
167 | DI | Liquid-Solid | V-H | 90 | 1e-06 | 336 | 5.2 | 119.7283 | 1920 | 0.0049663 | 0.14648 | 45 | 0.023438 | 0.4 | 132.0018 | 0.018068 | 1 | 0.023269 | 0.018615 | 0.027922 | https://www.sciencedirect.com/science/article/pii/S0043164815003749
168 | DI | Liquid-Solid | V-H | 90 | 1e-06 | 336 | 5.2 | 119.7283 | 1920 | 0.0049663 | 0.14648 | 45 | 0.023438 | 0.4 | 132.0018 | 0.034003 | 1 | 0.016629 | 0.013303 | 0.019955 | https://www.sciencedirect.com/science/article/pii/S0043164815003749
169 | DI | Liquid-Solid | V-H | 90 | 1e-06 | 336 | 5.2 | 119.7283 | 1920 | 0.0049663 | 0.14648 | 45 | 0.023438 | 0.4 | 132.0018 | 0.047982 | 1 | 0.010952 | 0.0087617 | 0.013142 | https://www.sciencedirect.com/science/article/pii/S0043164815003749
170 | DI | Liquid-Solid | V-H | 90 | 1e-06 | 336 | 5.2 | 119.7283 | 1920 | 0.0049663 | 0.14648 | 45 | 0.023438 | 0.4 | 132.0018 | 0.060504 | 1 | 0.011835 | 0.0094681 | 0.014202 | https://www.sciencedirect.com/science/article/pii/S0043164815003749
171 | DI | Liquid-Solid | V-H | 90 | 1e-06 | 336 | 5.2 | 119.7283 | 1920 | 0.0049663 | 0.14648 | 45 | 0.023438 | 0.4 | 132.0018 | 0.072012 | 1 | 0.010042 | 0.0080339 | 0.012051 | https://www.sciencedirect.com/science/article/pii/S0043164815003749
172 | DI | Liquid-Solid | V-H | 90 | 1e-06 | 336 | 5.2 | 119.7283 | 1920 | 0.0049663 | 0.14648 | 45 | 0.023438 | 0.4 | 132.0018 | 0.082232 | 1 | 0.0083327 | 0.0066662 | 0.0099992 | https://www.sciencedirect.com/science/article/pii/S0043164815003749
173 | DI | Liquid-Solid | V-H | 90 | 1e-06 | 336 | 7.4 | 119.7283 | 1920 | 0.0049663 | 0.14648 | 45 | 0.023438 | 0.4 | 132.0018 | 0.018068 | 1 | 0.011001 | 0.0088009 | 0.013201 | https://www.sciencedirect.com/science/article/pii/S0043164815003749
174 | DI | Liquid-Solid | V-H | 90 | 1e-06 | 336 | 7.4 | 119.7283 | 1920 | 0.0049663 | 0.14648 | 45 | 0.023438 | 0.4 | 132.0018 | 0.034003 | 1 | 0.0080092 | 0.0064073 | 0.009611 | https://www.sciencedirect.com/science/article/pii/S0043164815003749
175 | DI | Liquid-Solid | V-H | 90 | 1e-06 | 336 | 7.4 | 119.7283 | 1920 | 0.0049663 | 0.14648 | 45 | 0.023438 | 0.4 | 132.0018 | 0.047982 | 1 | 0.0058655 | 0.0046924 | 0.0070386 | https://www.sciencedirect.com/science/article/pii/S0043164815003749
176 | DI | Liquid-Solid | V-H | 90 | 1e-06 | 336 | 7.4 | 119.7283 | 1920 | 0.0049663 | 0.14648 | 45 | 0.023438 | 0.4 | 132.0018 | 0.060504 | 1 | 0.0056045 | 0.0044836 | 0.0067254 | https://www.sciencedirect.com/science/article/pii/S0043164815003749
177 | DI | Liquid-Solid | V-H | 90 | 1e-06 | 336 | 7.4 | 119.7283 | 1920 | 0.0049663 | 0.14648 | 45 | 0.023438 | 0.4 | 132.0018 | 0.072012 | 1 | 0.0039614 | 0.0031691 | 0.0047537 | https://www.sciencedirect.com/science/article/pii/S0043164815003749
178 | DI | Liquid-Solid | V-H | 90 | 1e-06 | 336 | 7.4 | 119.7283 | 1920 | 0.0049663 | 0.14648 | 45 | 0.023438 | 0.4 | 132.0018 | 0.082232 | 1 | 0.0030745 | 0.0024596 | 0.0036894 | https://www.sciencedirect.com/science/article/pii/S0043164815003749
179 | DI | Liquid-Solid | V-H | 90 | 1e-06 | 336 | 1.6711 | 29.8481 | 619.4 | 0.043704 | 0.14209 | 24.45 | 0.039474 | 0.37736 | 2858.4038 | 5.67e-05 | 1 | 0.00011911 | 9.529e-05 | 0.00014293 | Mansouri Thesis
180 | DI | Liquid-Solid | V-H | 75 | 1e-06 | 336 | 1.6711 | 29.8481 | 619.4 | 0.043704 | 0.14209 | 24.45 | 0.039474 | 0.37736 | 2858.4038 | 5.67e-05 | 1 | 0.00013828 | 0.00011062 | 0.00016593 | Mansouri Thesis
181 | DI | Liquid-Solid | V-H | 45 | 1e-06 | 336 | 1.6711 | 29.8481 | 619.4 | 0.043704 | 0.14209 | 24.45 | 0.039474 | 0.37736 | 2858.4038 | 5.67e-05 | 1 | 7.4705e-05 | 5.9764e-05 | 8.9645e-05 | Mansouri Thesis
182 | DI | Liquid-Solid | V-H | 75 | 1e-06 | 336 | 1.6711 | 29.8481 | 11.2618 | 1.4447e-05 | 0.0025834 | 0.44455 | 0.039474 | 0.37736 | 2858.4038 | 5.67e-05 | 1 | 0.00017262 | 0.0001381 | 0.00020715 | Mansouri Thesis
183 | DI | Liquid-Solid | V-H | 45 | 1e-06 | 336 | 1.6711 | 29.8481 | 11.2618 | 1.4447e-05 | 0.0025834 | 0.44455 | 0.039474 | 0.37736 | 2858.4038 | 5.67e-05 | 1 | 8.378e-05 | 6.7024e-05 | 0.00010054 | Mansouri Thesis
184 | DI | Liquid-Solid | V-H | 90 | 1e-06 | 336 | 1.6711 | 29.8481 | 619.4 | 0.043704 | 0.14209 | 24.45 | 0.039474 | 0.37736 | 2858.4038 | 5.67e-05 | 1 | 7.2337e-05 | 5.787e-05 | 8.6805e-05 | Mansouri Thesis
185 | DI | Liquid-Solid | V-H | 90 | 1e-06 | 336 | 1.6711 | 29.8481 | 619.4 | 0.043704 | 0.14209 | 24.45 | 0.039474 | 0.37736 | 2858.4038 | 5.67e-05 | 1 | 0.00011008 | 8.8062e-05 | 0.00013209 | Mansouri Thesis
186 | DI | Gas-solid | H-V | 90 | 1e-06 | 336 | 1.6711 | 399.1951 | 56377.2222 | 2652.5826 | 10557.383 | 2225.4167 | 0.039474 | 0.00046226 | 15.9803 | 4.2397e-06 | 1 | 0.00020888 | 0.0001671 | 0.00025065 | https://www.sciencedirect.com/science/article/pii/S0043164814003627
187 | DI | Gas-solid | H-V | 60 | 1e-06 | 336 | 1.6711 | 399.1951 | 56377.2222 | 2652.5826 | 10557.383 | 2225.4167 | 0.039474 | 0.00046226 | 15.9803 | 4.2397e-06 | 1 | 0.00019439 | 0.00015552 | 0.00023327 | https://www.sciencedirect.com/science/article/pii/S0043164814003627
188 | DI | Gas-solid | H-V | 45 | 1e-06 | 336 | 1.6711 | 399.1951 | 56377.2222 | 2652.5826 | 10557.383 | 2225.4167 | 0.039474 | 0.00046226 | 15.9803 | 4.2397e-06 | 1 | 0.00019257 | 0.00015406 | 0.00023109 | https://www.sciencedirect.com/science/article/pii/S0043164814003627
189 | DI | Gas-solid | H-V | 30 | 1e-06 | 336 | 1.6711 | 399.1951 | 56377.2222 | 2652.5826 | 10557.383 | 2225.4167 | 0.039474 | 0.00046226 | 15.9803 | 4.2397e-06 | 1 | 0.00016542 | 0.00013234 | 0.00019851 | https://www.sciencedirect.com/science/article/pii/S0043164814003627
190 | DI | Gas-solid | H-V | 15 | 1e-06 | 336 | 1.6711 | 399.1951 | 56377.2222 | 2652.5826 | 10557.383 | 2225.4167 | 0.039474 | 0.00046226 | 15.9803 | 4.2397e-06 | 1 | 9.0246e-05 | 7.2196e-05 | 0.00010829 | https://www.sciencedirect.com/science/article/pii/S0043164814003627
191 | DI | Liquid-Solid | V-H | 90 | 1e-06 | 336 | 1.5875 | 49.9745 | 1120 | 4.1386e-05 | 0.0060156 | 10.5 | 0.009375 | 0.90909 | 968.6853 | 0.0090887 | 1 | 0.00032551 | 0.0002604 | 0.00039061 | karimi Thesis - TABLE a2
192 | DI | Liquid-Solid | V-H | 75 | 1e-06 | 336 | 1.5875 | 49.9745 | 1120 | 4.1386e-05 | 0.0060156 | 10.5 | 0.009375 | 0.90909 | 968.6853 | 0.0090887 | 1 | 0.00040836 | 0.00032669 | 0.00049004 | karimi Thesis - TABLE a2
193 | DI | Liquid-Solid | V-H | 45 | 1e-06 | 336 | 1.5875 | 49.9745 | 1120 | 4.1386e-05 | 0.0060156 | 10.5 | 0.009375 | 0.90909 | 968.6853 | 0.0090887 | 1 | 0.00014957 | 0.00011965 | 0.00017948 | karimi Thesis - TABLE a2
194 | DI | Liquid-Solid | V-H | 90 | 1e-06 | 336 | 1.5875 | 49.9745 | 1120 | 1.5328e-06 | 0.0006684 | 3.5 | 0.003125 | 0.90909 | 968.6853 | 0.026902 | 1 | 4.1755e-05 | 3.3404e-05 | 5.0106e-05 | karimi Thesis - TABLE a1
195 | DI | Liquid-Solid | V-H | 75 | 1e-06 | 336 | 1.5875 | 49.9745 | 1120 | 1.5328e-06 | 0.0006684 | 3.5 | 0.003125 | 0.90909 | 968.6853 | 0.026902 | 1 | 7.3106e-05 | 5.8484e-05 | 8.7727e-05 | karimi Thesis - TABLE a1
196 | DI | Liquid-Solid | V-H | 45 | 1e-06 | 336 | 1.5875 | 49.9745 | 1120 | 1.5328e-06 | 0.0006684 | 3.5 | 0.003125 | 0.90909 | 968.6853 | 0.026902 | 1 | 6.6125e-05 | 5.29e-05 | 7.935e-05 | karimi Thesis - TABLE a1
197 | DI | Liquid-Solid | V-H | 90 | 1e-06 | 336 | 1.5875 | 49.9745 | 1120 | 4.1386e-05 | 0.0060156 | 10.5 | 0.009375 | 0.90909 | 968.6853 | 0.0090887 | 1 | 0.00041099 | 0.00032879 | 0.00049319 | karimi Thesis - TABLE a2
198 | DI | Liquid-Solid | V-H | 75 | 1e-06 | 336 | 1.5875 | 49.9745 | 1120 | 4.1386e-05 | 0.0060156 | 10.5 | 0.009375 | 0.90909 | 968.6853 | 0.0090887 | 1 | 0.00043878 | 0.00035102 | 0.00052654 | karimi Thesis - TABLE a2
199 | DI | Liquid-Solid | V-H | 45 | 1e-06 | 336 | 1.5875 | 85.6706 | 1920 | 4.1386e-05 | 0.010313 | 18 | 0.009375 | 0.90909 | 329.6221 | 0.0053219 | 1 | 0.00018558 | 0.00014846 | 0.0002227 | karimi Thesis - TABLE a2
200 | DI | Liquid-Solid | V-H | 90 | 1e-06 | 336 | 1.5875 | 49.9745 | 1120 | 1.5328e-06 | 0.0006684 | 3.5 | 0.003125 | 0.90909 | 968.6853 | 0.026902 | 1 | 5.51e-05 | 4.408e-05 | 6.612e-05 | karimi Thesis - TABLE a1
201 | DI | Liquid-Solid | V-H | 45 | 1e-06 | 336 | 1.5875 | 49.9745 | 1120 | 1.5328e-06 | 0.0006684 | 3.5 | 0.003125 | 0.90909 | 968.6853 | 0.026902 | 1 | 7.2191e-05 | 5.7753e-05 | 8.6629e-05 | karimi Thesis - TABLE a1
202 | DI | Liquid-Solid | V-H | 90 | 1e-06 | 336 | 1.5875 | 49.9745 | 1120 | 4.1386e-05 | 0.0060156 | 10.5 | 0.009375 | 0.90909 | 968.6853 | 0.0090887 | 1 | 0.00054747 | 0.00043797 | 0.00065696 | karimi Thesis - TABLE a2
203 | DI | Liquid-Solid | V-H | 75 | 1e-06 | 336 | 1.5875 | 49.9745 | 1120 | 4.1386e-05 | 0.0060156 | 10.5 | 0.009375 | 0.90909 | 968.6853 | 0.0090887 | 1 | 0.00041363 | 0.0003309 | 0.00049636 | karimi Thesis - TABLE a2
204 | DI | Liquid-Solid | V-H | 45 | 1e-06 | 336 | 1.5875 | 49.9745 | 1120 | 4.1386e-05 | 0.0060156 | 10.5 | 0.009375 | 0.90909 | 968.6853 | 0.0090887 | 1 | 0.00019464 | 0.00015572 | 0.00023357 | karimi Thesis - TABLE a2
205 | DI | Liquid-Solid | V-H | 90 | 1e-06 | 336 | 1.5875 | 49.9745 | 1120 | 1.5328e-06 | 0.0006684 | 3.5 | 0.003125 | 0.90909 | 968.6853 | 0.026902 | 1 | 4.2792e-05 | 3.4233e-05 | 5.135e-05 | karimi Thesis - TABLE a1
206 | DI | Liquid-Solid | V-H | 75 | 1e-06 | 336 | 1.5875 | 49.9745 | 1120 | 1.5328e-06 | 0.0006684 | 3.5 | 0.003125 | 0.90909 | 968.6853 | 0.026902 | 1 | 7.9985e-05 | 6.3988e-05 | 9.5982e-05 | karimi Thesis - TABLE a1
207 | DI | Liquid-Solid | V-H | 45 | 1e-06 | 336 | 1.5875 | 49.9745 | 1120 | 1.5328e-06 | 0.0006684 | 3.5 | 0.003125 | 0.90909 | 968.6853 | 0.026902 | 1 | 5.8816e-05 | 4.7053e-05 | 7.058e-05 | karimi Thesis - TABLE a1
208 | DI | Liquid-Solid | V-H | 90 | 1e-06 | 336 | 1.5875 | 49.9745 | 1120 | 1.5328e-06 | 0.0006684 | 3.5 | 0.003125 | 0.90909 | 968.6853 | 0.026902 | 1 | 5.3199e-05 | 4.2559e-05 | 6.3839e-05 | karimi Thesis - TABLE a1
209 | DI | Liquid-Solid | V-H | 90 | 1e-06 | 336 | 1.5875 | 49.9745 | 1120 | 1.5328e-06 | 0.0006684 | 3.5 | 0.003125 | 0.90909 | 968.6853 | 0.026902 | 1 | 5.9333e-05 | 4.7467e-05 | 7.12e-05 | karimi Thesis - TABLE a1
210 | DI | Liquid-Solid | V-H | 90 | 1e-06 | 336 | 1.5875 | 49.9745 | 1120 | 4.1386e-05 | 0.0060156 | 10.5 | 0.009375 | 0.90909 | 968.6853 | 0.0090887 | 1 | 0.00045798 | 0.00036638 | 0.00054957 | karimi Thesis - TABLE a2
211 | DI | Liquid-Solid | V-H | 90 | 1e-06 | 336 | 1.5875 | 49.9745 | 1120 | 4.1386e-05 | 0.0060156 | 10.5 | 0.009375 | 0.90909 | 968.6853 | 0.0090887 | 1 | 0.00051506 | 0.00041205 | 0.00061807 | karimi Thesis - TABLE a2
212 | DI | Liquid-Solid | V-H | 90 | 1e-06 | 336 | 1.5875 | 49.9745 | 1120 | 0.00033109 | 0.024063 | 21 | 0.01875 | 0.90909 | 968.6853 | 0.0089619 | 1 | 0.00099233 | 0.00079386 | 0.0011908 | karimi Thesis - TABLE a3
213 | DI | Liquid-Solid | V-H | 75 | 1e-06 | 336 | 1.5875 | 49.9745 | 1120 | 0.00033109 | 0.024063 | 21 | 0.01875 | 0.90909 | 968.6853 | 0.0095958 | 1 | 0.0012286 | 0.0009829 | 0.0014743 | karimi Thesis - TABLE a3
214 | DI | Liquid-Solid | V-H | 45 | 1e-06 | 336 | 1.5875 | 49.9745 | 1120 | 0.00033109 | 0.024063 | 21 | 0.01875 | 0.90909 | 968.6853 | 0.0090887 | 1 | 0.00066453 | 0.00053162 | 0.00079744 | karimi Thesis - TABLE a3
215 | DI | Liquid-Solid | V-H | 75 | 1e-06 | 336 | 1.5875 | 49.9745 | 1120 | 1.5328e-06 | 0.0006684 | 3.5 | 0.003125 | 0.90909 | 968.6853 | 0.026902 | 1 | 7.9985e-05 | 6.3988e-05 | 9.5982e-05 | karimi Thesis - TABLE a1
216 | DI | Liquid-Solid | V-H | 90 | 1e-06 | 336 | 1.5875 | 49.9745 | 1120 | 0.00033109 | 0.024063 | 21 | 0.01875 | 0.90909 | 968.6853 | 0.0099758 | 1 | 0.00085332 | 0.00068266 | 0.001024 | karimi Thesis - TABLE a3
217 | DI | Liquid-Solid | V-H | 75 | 1e-06 | 336 | 1.5875 | 49.9745 | 1120 | 0.00033109 | 0.024063 | 21 | 0.01875 | 0.90909 | 968.6853 | 0.0089619 | 1 | 0.0011064 | 0.00088513 | 0.0013277 | karimi Thesis - TABLE a3
218 | DI | Liquid-Solid | V-H | 90 | 1e-06 | 336 | 1.5875 | 49.9745 | 1120 | 0.0026487 | 0.09625 | 42 | 0.0375 | 0.90909 | 968.6853 | 0.016142 | 1 | 0.001981 | 0.0015848 | 0.0023772 | karimi Thesis - TABLE a4
219 | DI | Liquid-Solid | V-H | 75 | 1e-06 | 336 | 1.5875 | 49.9745 | 1120 | 0.0026487 | 0.09625 | 42 | 0.0375 | 0.90909 | 968.6853 | 0.010356 | 1 | 0.0029141 | 0.0023313 | 0.0034969 | karimi Thesis - TABLE a4
220 | DI | Liquid-Solid | V-H | 45 | 1e-06 | 336 | 1.5875 | 49.9745 | 1120 | 0.0026487 | 0.09625 | 42 | 0.0375 | 0.90909 | 968.6853 | 0.0079458 | 1 | 0.0035848 | 0.0028679 | 0.0043018 | karimi Thesis - TABLE a4
221 | DI | Liquid-Solid | V-H | 90 | 1e-06 | 336 | 1.5875 | 49.9745 | 1120 | 0.02119 | 0.385 | 84 | 0.075 | 0.90909 | 968.6853 | 0.010482 | 1 | 0.0013475 | 0.001078 | 0.0016171 | karimi Thesis - TABLE a5
222 | DI | Liquid-Solid | V-H | 90 | 1e-06 | 336 | 1.5875 | 49.9745 | 1120 | 0.02119 | 0.385 | 84 | 0.075 | 0.90909 | 968.6853 | 0.010988 | 1 | 0.0012264 | 0.00098116 | 0.0014717 | karimi Thesis - TABLE a5
223 | DI | Liquid-Solid | V-H | 90 | 1e-06 | 336 | 1.5875 | 49.9745 | 1120 | 0.02119 | 0.385 | 84 | 0.075 | 0.90909 | 968.6853 | 0.0099758 | 1 | 0.0025627 | 0.0020501 | 0.0030752 | karimi Thesis - TABLE a5
224 | DI | Liquid-Solid | V-H | 90 | 1e-06 | 336 | 1.5875 | 49.9745 | 20.3636 | 5.0671e-10 | 1.2153e-05 | 0.063636 | 0.003125 | 0.90909 | 968.6853 | 0.016142 | 1 | 9.0219e-06 | 7.2175e-06 | 1.0826e-05 | karimi Thesis - TABLE a6
225 | DI | Liquid-Solid | V-H | 90 | 1e-06 | 336 | 1.5875 | 49.9745 | 20.3636 | 5.0671e-10 | 1.2153e-05 | 0.063636 | 0.003125 | 0.90909 | 968.6853 | 0.021984 | 1 | 1.2288e-05 | 9.8303e-06 | 1.4745e-05 | karimi Thesis - TABLE a6
226 | DI | Liquid-Solid | V-H | 45 | 1e-06 | 336 | 1.5875 | 49.9745 | 20.3636 | 5.0671e-10 | 1.2153e-05 | 0.063636 | 0.003125 | 0.90909 | 968.6853 | 0.020375 | 1 | 9.1164e-06 | 7.2931e-06 | 1.094e-05 | karimi Thesis - TABLE a6
227 | DI | Liquid-Solid | V-H | 45 | 1e-06 | 336 | 1.5875 | 49.9745 | 20.3636 | 5.0671e-10 | 1.2153e-05 | 0.063636 | 0.003125 | 0.90909 | 968.6853 | 0.022725 | 1 | 1.0835e-05 | 8.6677e-06 | 1.3002e-05 | karimi Thesis - TABLE a6
228 | DI | Liquid-Solid | V-H | 90 | 1e-06 | 336 | 0.71429 | 19.0804 | 350 | 0.018486 | 0.054712 | 12.5 | 0.035714 | 0.45331 | 7594.4931 | 0.0045126 | 1 | 0.00037588 | 0.0003007 | 0.00045105 | https://www.sciencedirect.com/science/article/pii/S0043164809003986
229 | DI | Liquid-Solid | V-H | 90 | 1e-06 | 336 | 0.71429 | 28.6205 | 525 | 0.018486 | 0.082068 | 18.75 | 0.035714 | 0.45331 | 3375.3303 | 0.0045126 | 1 | 0.0016261 | 0.0013009 | 0.0019514 | https://www.sciencedirect.com/science/article/pii/S0043164809003986
230 | DI | Liquid-Solid | V-H | 90 | 1e-06 | 336 | 0.71429 | 38.1607 | 700 | 0.018486 | 0.10942 | 25 | 0.035714 | 0.45331 | 1898.6233 | 0.0045126 | 1 | 0.0021579 | 0.0017263 | 0.0025894 | https://www.sciencedirect.com/science/article/pii/S0043164809003986
231 | DI | Liquid-Solid | V-H | 75 | 1e-06 | 336 | 0.71429 | 19.0804 | 350 | 0.018486 | 0.054712 | 12.5 | 0.035714 | 0.45331 | 7594.4931 | 0.0045126 | 1 | 0.0011314 | 0.00090509 | 0.0013576 | https://www.sciencedirect.com/science/article/pii/S0043164809003986
232 | DI | Liquid-Solid | V-H | 45 | 1e-06 | 336 | 0.71429 | 19.0804 | 350 | 0.018486 | 0.054712 | 12.5 | 0.035714 | 0.45331 | 7594.4931 | 0.0045126 | 1 | 0.00072179 | 0.00057743 | 0.00086615 | https://www.sciencedirect.com/science/article/pii/S0043164809003986